## Data
Header Information | measured depth (ft) | inclination (°) | azimuth (°) | true vertical depth (ft) | northing +N/-S (ft) | easting +E/-W (ft)
Operator Name | 0 | 0 | 0 | 0 | 0 | 0 | 0 | 0
Noble Energy INC | 905 | 0.25 | 273.54 | 905 | 0.12 | -1.97 | 1.97 | 0.03
Operator Number | 996 | 0.54 | 258.63 | 995.99 | 0.05 | -2.59 | 2.59 | 0.34
100322 | 1089 | 0.68 | 253.44 | 1088.99 | -0.19 | -3.55 | 3.54 | 0.16
Well Name and Number | 1182 | 0.64 | 263.89 | 1181.98 | -0.41 | -4.59 | 4.59 | 0.14
NCLP AA06-69-1BHNC | 1274 | 0.59 | 260.65 | 1273.98 | -0.54 | -5.57 | 5.56 | 0.07
API Number (if available) | 1365 | 0.73 | 259.25 | 1364.97 | -0.72 | -6.6 | 6.59 | 0.15
05-123-39032 | 1457 | 0.68 | 255.15 | 1456.97 | -0.97 | -7.71 | 7.69 | 0.08
Location: QQ SEC TWP RGE | 1549 | 0.42 | 225.95 | 1548.96 | -1.35 | -8.48 | 8.45 | 0.41
NWNW Sec. 4-T6N-R63W | 1641 | 0.31 | 226.83 | 1640.96 | -1.75 | -8.9 | 8.87 | 0.12
Citing Type: Planned or Actual | 1736 | 0.16 | 295.66 | 1735.96 | -1.87 | -9.21 | 9.17 | 0.31
Actual | 1831 | 0.37 | 144.26 | 1830.96 | -2.06 | -9.15 | 9.11 | 0.54
Actual | 1926 | 0.32 | 136.38 | 1925.96 | -2.5 | -8.79 | 8.74 | 0.07
Horizontal | 2020 | 0.49 | 169.59 | 2019.95 | -3.09 | -8.53 | 8.47 | 0.3
North Reference | 2115 | 0.42 | 91.37 | 2114.95 | -3.5 | -8.11 | 8.05 | 0.61
Grid | 2210 | 0.61 | 96.75 | 2209.95 | -3.56 | -7.26 | 7.19 | 0.21
Grid Type | 2304 | 0.79 | 87.91 | 2303.94 | -3.6 | -6.12 | 6.05 | 0.22
SPCS-Colorado North-NAD83 | 2399 | 1.16 | 100.85 | 2398.93 | -3.76 | -4.52 | 4.45 | 0.45
| 2494 | 1.15 | 13.35 | 2493.91 | -3.01 | -3.35 | 3.3 | 1.68
| 2589 | 0.76 | 271.26 | 2588.91 | -2.07 | -3.76 | 3.72 | 1.58
| 2683 | 0.99 | 288.9 | 2682.89 | -1.79 | -5.15 | 5.12 | 0.37
| 2778 | 0.51 | 90.31 | 2777.89 | -1.53 | -5.51 | 5.48 | 1.56
| 2873 | 0.38 | 94 | 2872.89 | -1.55 | -4.77 | 4.74 | 0.14
| 2968 | 0.36 | 97.72 | 2967.89 | -1.61 | -4.16 | 4.13 | 0.03
| 3063 | 0.45 | 90.39 | 3062.88 | -1.66 | -3.49 | 3.46 | 0.11
| 3157 | 0.34 | 102.53 | 3156.88 | -1.72 | -2.85 | 2.82 | 0.15
| 3252 | 0.16 | 173.34 | 3251.88 | -1.91 | -2.56 | 2.52 | 0.34
| 3346 | 0.49 | 155.84 | 3345.88 | -2.41 | -2.38 | 2.34 | 0.36
| 3441 | 1.2 | 163.2 | 3440.87 | -3.73 | -1.93 | 1.86 | 0.75
| 3536 | 0.79 | 290.09 | 3535.86 | -4.46 | -2.25 | 2.17 | 1.88
| 3631 | 1.08 | 307 | 3630.85 | -3.7 | -3.58 | 3.52 | 0.42
| 3726 | 0.37 | 25.54 | 3725.84 | -2.88 | -4.17 | 4.11 | 1.13
| 3820 | 0.48 | 58.17 | 3819.84 | -2.4 | -3.7 | 3.66 | 0.28
| 3915 | 0.67 | 66.47 | 3914.83 | -1.97 | -2.85 | 2.82 | 0.22
| 4010 | 1.03 | 61.19 | 4009.82 | -1.33 | -1.6 | 1.57 | 0.39
| 4105 | 0.4 | 82.15 | 4104.82 | -0.88 | -0.52 | 0.5 | 0.71
| 4200 | 0.25 | 170.27 | 4199.82 | -1.04 | -0.16 | 0.14 | 0.49
| 4294 | 0.92 | 148.1 | 4293.81 | -1.88 | 0.28 | -0.31 | 0.74
| 4389 | 0.38 | 180.08 | 4388.8 | -2.84 | 0.68 | -0.73 | 0.66
| 4484 | 0.25 | 188.84 | 4483.8 | -3.36 | 0.65 | -0.71 | 0.15
| 4579 | 0.44 | 170.6 | 4578.8 | -3.93 | 0.68 | -0.75 | 0.23
| 4674 | 0.53 | 110.79 | 4673.8 | -4.44 | 1.15 | -1.23 | 0.52
| 4769 | 0.21 | 143.15 | 4768.8 | -4.74 | 1.66 | -1.75 | 0.39
| 4864 | 0.22 | 233.77 | 4863.8 | -4.98 | 1.62 | -1.71 | 0.32
| 4958 | 0.33 | 203.08 | 4957.79 | -5.34 | 1.37 | -1.46 | 0.19
| 5053 | 0.26 | 211.13 | 5052.79 | -5.78 | 1.15 | -1.25 | 0.09
| 5148 | 0.18 | 230.48 | 5147.79 | -6.05 | 0.92 | -1.03 | 0.11
| 5243 | 0.34 | 198.56 | 5242.79 | -6.42 | 0.72 | -0.83 | 0.22
| 5338 | 0.53 | 258.33 | 5337.79 | -6.77 | 0.2 | -0.32 | 0.49
| 5433 | 0.54 | 264.64 | 5432.78 | -6.9 | -0.68 | 0.55 | 0.06
| 5527 | 0.07 | 333.08 | 5526.78 | -6.89 | -1.15 | 1.02 | 0.55
| 5622 | 0.22 | 41.31 | 5621.78 | -6.71 | -1.05 | 0.93 | 0.22
| 5717 | 0.17 | 343.58 | 5716.78 | -6.43 | -0.97 | 0.85 | 0.2
| 5811 | 0.19 | 17.53 | 5810.78 | -6.15 | -0.96 | 0.85 | 0.11
| 5906 | 0.25 | 344.46 | 5905.78 | -5.8 | -0.97 | 0.87 | 0.15
| 6001 | 0.39 | 11.44 | 6000.78 | -5.28 | -0.96 | 0.87 | 0.21
| 6064 | 0.5 | 358.95 | 6063.78 | -4.8 | -0.93 | 0.84 | 0.23
| 6096 | 0.44 | 2.43 | 6095.78 | -4.54 | -0.92 | 0.84 | 0.21
| 6191 | 6.44 | 266.72 | 6190.58 | -4.48 | -6.23 | 6.15 | 6.84
| 6285 | 13.77 | 280.04 | 6283.07 | -2.83 | -22.54 | 22.48 | 8.13
| 6380 | 19.78 | 277.91 | 6373.98 | 1.36 | -49.62 | 49.63 | 6.36
| 6475 | 32.55 | 274.04 | 6459.08 | 5.39 | -91.21 | 91.29 | 13.55
| 6569 | 46.89 | 270.43 | 6531.2 | 7.44 | -151.06 | 151.17 | 15.45
| 6664 | 53.34 | 271.01 | 6592.09 | 8.37 | -223.91 | 224.03 | 6.81
| 6759 | 57.99 | 273.67 | 6645.66 | 11.63 | -302.26 | 302.42 | 5.41
| 6854 | 63.54 | 276.57 | 6692.05 | 19.08 | -384.78 | 385.06 | 6.42
| 6948 | 76.1 | 278.9 | 6724.42 | 31 | -472.01 | 472.5 | 13.56
| 7043 | 85.9 | 276.95 | 6739.26 | 43.9 | -564.83 | 565.54 | 10.51
| 7124 | 91.54 | 277.87 | 6741.07 | 54.34 | -645.1 | 645.99 | 7.05
| 7176 | 91.48 | 277.72 | 6739.7 | 61.39 | -696.6 | 697.61 | 0.31
| 7270 | 87.66 | 275.95 | 6740.4 | 72.57 | -789.91 | 791.1 | 4.48
| 7365 | 87.16 | 275.47 | 6744.7 | 82.01 | -884.34 | 885.69 | 0.73
| 7460 | 86.54 | 275.27 | 6749.92 | 90.89 | -978.78 | 980.28 | 0.69
| 7555 | 88.86 | 274.95 | 6753.73 | 99.35 | -1073.32 | 1074.96 | 2.47
| 7650 | 90.12 | 274.47 | 6754.58 | 107.15 | -1168 | 1169.76 | 1.42
| 7744 | 89.66 | 274.09 | 6754.76 | 114.16 | -1261.73 | 1263.6 | 0.63
| 7839 | 89.51 | 274.26 | 6755.44 | 121.08 | -1356.48 | 1358.46 | 0.24
| 7934 | 89.48 | 274.19 | 6756.28 | 128.08 | -1451.22 | 1453.31 | 0.08
| 8029 | 89.94 | 277 | 6756.76 | 137.34 | -1545.75 | 1548 | 3
| 8124 | 90.55 | 274.77 | 6756.36 | 147.08 | -1640.25 | 1642.65 | 2.43
| 8219 | 89.08 | 271.57 | 6756.66 | 152.33 | -1735.08 | 1737.57 | 3.71
| 8314 | 88.55 | 268.68 | 6758.63 | 152.54 | -1830.05 | 1832.53 | 3.09
| 8408 | 88.89 | 268.75 | 6760.73 | 150.43 | -1924.01 | 1926.43 | 0.37
| 8503 | 89.48 | 268.85 | 6762.08 | 148.44 | -2018.98 | 2021.35 | 0.63
| 8598 | 89.6 | 268.77 | 6762.84 | 146.47 | -2113.95 | 2116.27 | 0.15
| 8692 | 90.06 | 268.27 | 6763.12 | 144.04 | -2207.92 | 2210.18 | 0.72
| 8787 | 91.02 | 268.48 | 6762.23 | 141.35 | -2302.88 | 2305.07 | 1.03
| 8881 | 92.93 | 267.98 | 6758.99 | 138.44 | -2396.77 | 2398.9 | 2.1
| 8976 | 91.26 | 267.99 | 6755.51 | 135.11 | -2491.65 | 2493.69 | 1.76
| 9071 | 90.77 | 268.87 | 6753.83 | 132.5 | -2586.59 | 2588.58 | 1.06
| 9166 | 89.08 | 268.42 | 6753.96 | 130.26 | -2681.56 | 2683.49 | 1.84
| 9260 | 89.91 | 268.41 | 6754.78 | 127.66 | -2775.52 | 2777.39 | 0.88
| 9355 | 88.09 | 267.35 | 6756.44 | 124.14 | -2870.44 | 2872.22 | 2.22
| 9450 | 88.58 | 267.78 | 6759.2 | 120.11 | -2965.31 | 2967.01 | 0.69
| 9545 | 89.32 | 269.57 | 6760.94 | 117.91 | -3060.27 | 3061.91 | 2.04
| 9640 | 89.2 | 269.27 | 6762.17 | 116.95 | -3155.25 | 3156.86 | 0.34
| 9735 | 89.23 | 269.16 | 6763.47 | 115.65 | -3250.23 | 3251.8 | 0.12
| 9830 | 88.71 | 270.24 | 6765.18 | 115.15 | -3345.22 | 3346.76 | 1.26
| 9924 | 89.82 | 270.11 | 6766.38 | 115.44 | -3439.21 | 3440.74 | 1.19
| 10019 | 90.15 | 270.67 | 6766.41 | 116.09 | -3534.2 | 3535.73 | 0.68
| 10113 | 89.38 | 271.16 | 6766.8 | 117.59 | -3628.19 | 3629.73 | 0.97
| 10208 | 93.2 | 270.56 | 6764.66 | 119.01 | -3723.14 | 3724.69 | 4.07
| 10303 | 91.73 | 269.46 | 6760.57 | 119.03 | -3818.05 | 3819.58 | 1.93
| 10398 | 91.48 | 268.79 | 6757.91 | 117.58 | -3913 | 3914.49 | 0.75
| 10493 | 90.83 | 268.95 | 6756 | 115.71 | -4007.96 | 4009.4 | 0.7
| 10588 | 89.57 | 268.31 | 6755.66 | 113.44 | -4102.93 | 4104.31 | 1.49
| 10682 | 89.66 | 267.94 | 6756.3 | 110.36 | -4196.88 | 4198.19 | 0.41
| 10777 | 89.6 | 268.02 | 6756.91 | 107.01 | -4291.81 | 4293.05 | 0.11
| 10872 | 90.15 | 269.49 | 6757.12 | 104.95 | -4386.79 | 4387.97 | 1.65
| 10967 | 88.83 | 267.27 | 6757.96 | 102.26 | -4481.74 | 4482.86 | 2.72
| 11062 | 89.66 | 267.57 | 6759.21 | 97.99 | -4576.63 | 4577.66 | 0.93
| 11157 | 90.59 | 267.58 | 6759.01 | 93.97 | -4671.55 | 4672.48 | 0.98
| 11251 | 90.46 | 267.21 | 6758.14 | 89.69 | -4765.45 | 4766.29 | 0.42
| 11284 | 90.86 | 267.65 | 6757.76 | 88.22 | -4798.41 | 4799.22 | 1.8
| 11349 | 90.86 | 267.65 | 6756.79 | 85.55 | -4863.35 | 4864.1 | 0

## Lookup (hidden)
North Reference | RetunValue | Grid Type | ReturnValue | Deviation Indicator | ReturnValue
| 3 |  | 5 |  | 4
True |  | SPCS-Colorado Central-NAD27 |  | Directional
Grid |  | SPCS-Colorado Central-NAD83 |  | High Angle
|  | SPCS-Colorado North-NAD27 |  | Horizontal
SPCS-Colorado North-NAD83
SPCS-Colorado South-NAD27
SPCS-Colorado South-NAD83
UTM-Zone 12 NAD27
UTM-Zone 12 NAD83
UTM-Zone 13 NAD27
UTM-Zone 13 NAD83