## Data
Header Information | measured depth (ft) | inclination (°) | azimuth (°) | true vertical depth (ft) | northing +N/-S (ft) | easting +E/-W (ft)
Operator Name | 0 | 0 | 0 | 0 | 0 | 0
Encana Oil & Gas | 100 | 0 | 0 | 100 | 0 | 0
Operator Number | 200 | 0 | 0 | 200 | 0 | 0
100185 | 250 | 0 | 0 | 250 | 0 | 0
Well Name and Number | 300 | 0.5 | 284.99 | 300 | 0.1 | -0.2
Morgan Hills 1B-7H | 400 | 1.5 | 284.99 | 400 | 0.5 | -1.9
API Number (if available) | 500 | 2.5 | 284.99 | 499.9 | 1.4 | -5.3
| 600 | 3.5 | 284.99 | 599.8 | 2.8 | -10.3
Location: QQ SEC TWP RGE | 700 | 4.5 | 284.99 | 699.5 | 4.6 | -17.1
S7-T1N-R68W | 800 | 5.5 | 284.99 | 799.2 | 6.8 | -25.5
Citing Type: Planned or Actual | 900 | 6.5 | 284.99 | 898.6 | 9.5 | -35.6
PLANNED | 1000 | 7.5 | 284.99 | 997.9 | 12.7 | -47.4
Deviation Indicator | 1100 | 8.5 | 284.99 | 1096.9 | 16.3 | -60.8
Horizontal | 1200 | 9.5 | 284.99 | 1195.7 | 20.3 | -75.9
North Reference | 1300 | 10.5 | 284.99 | 1294.1 | 24.8 | -92.7
True | 1400 | 11.5 | 284.99 | 1392.3 | 29.7 | -111.1
Grid Type | 1462.7 | 12.13 | 284.99 | 1453.7 | 33.1 | -123.5
#VALUE! | 1500 | 12.13 | 284.99 | 1490.1 | 35.1 | -131.1
| 1600 | 12.13 | 284.99 | 1587.9 | 40.5 | -151.4
| 1700 | 12.13 | 284.99 | 1685.7 | 46 | -171.7
| 1800 | 12.13 | 284.99 | 1783.4 | 51.4 | -192
| 1900 | 12.13 | 284.99 | 1881.2 | 56.8 | -212.3
| 2000 | 12.13 | 284.99 | 1979 | 62.2 | -232.5
| 2100 | 12.13 | 284.99 | 2076.7 | 67.7 | -252.8
| 2200 | 12.13 | 284.99 | 2174.5 | 73.1 | -273.1
| 2300 | 12.13 | 284.99 | 2272.3 | 78.5 | -293.4
| 2400 | 12.13 | 284.99 | 2370 | 84 | -313.7
| 2500 | 12.13 | 284.99 | 2467.8 | 89.4 | -334
| 2600 | 12.13 | 284.99 | 2565.6 | 94.8 | -354.3
| 2700 | 12.13 | 284.99 | 2663.4 | 100.3 | -374.6
| 2800 | 12.13 | 284.99 | 2761.1 | 105.7 | -394.9
| 2900 | 12.13 | 284.99 | 2858.9 | 111.1 | -415.2
| 3000 | 12.13 | 284.99 | 2956.7 | 116.6 | -435.5
| 3100 | 12.13 | 284.99 | 3054.4 | 122 | -455.8
| 3200 | 12.13 | 284.99 | 3152.2 | 127.4 | -476.1
| 3300 | 12.13 | 284.99 | 3250 | 132.9 | -496.4
| 3400 | 12.13 | 284.99 | 3347.7 | 138.3 | -516.7
| 3500 | 12.13 | 284.99 | 3445.5 | 143.7 | -536.9
| 3600 | 12.13 | 284.99 | 3543.3 | 149.2 | -557.2
| 3700 | 12.13 | 284.99 | 3641 | 154.6 | -577.5
| 3800 | 12.13 | 284.99 | 3738.8 | 160 | -597.8
| 3900 | 12.13 | 284.99 | 3836.6 | 165.5 | -618.1
| 4000 | 12.13 | 284.99 | 3934.3 | 170.9 | -638.4
| 4100 | 12.13 | 284.99 | 4032.1 | 176.3 | -658.7
| 4200 | 12.13 | 284.99 | 4129.9 | 181.8 | -679
| 4300 | 12.13 | 284.99 | 4227.7 | 187.2 | -699.3
| 4400 | 12.13 | 284.99 | 4325.4 | 192.6 | -719.6
| 4500 | 12.13 | 284.99 | 4423.2 | 198.1 | -739.9
| 4600 | 12.13 | 284.99 | 4521 | 203.5 | -760.2
| 4700 | 12.13 | 284.99 | 4618.7 | 208.9 | -780.5
| 4800 | 12.13 | 284.99 | 4716.5 | 214.3 | -800.8
| 4900 | 12.13 | 284.99 | 4814.3 | 219.8 | -821.1
| 5000 | 12.13 | 284.99 | 4912 | 225.2 | -841.3
| 5100 | 12.13 | 284.99 | 5009.8 | 230.6 | -861.6
| 5200 | 12.13 | 284.99 | 5107.6 | 236.1 | -881.9
| 5300 | 12.13 | 284.99 | 5205.3 | 241.5 | -902.2
| 5400 | 12.13 | 284.99 | 5303.1 | 246.9 | -922.5
| 5500 | 12.13 | 284.99 | 5400.9 | 252.4 | -942.8
| 5600 | 12.13 | 284.99 | 5498.6 | 257.8 | -963.1
| 5700 | 12.13 | 284.99 | 5596.4 | 263.2 | -983.4
| 5800 | 12.13 | 284.99 | 5694.2 | 268.7 | -1003.7
| 5900 | 12.13 | 284.99 | 5791.9 | 274.1 | -1024
| 6000 | 12.13 | 284.99 | 5889.7 | 279.5 | -1044.3
| 6100 | 12.13 | 284.99 | 5987.5 | 285 | -1064.6
| 6200 | 12.13 | 284.99 | 6085.3 | 290.4 | -1084.9
| 6300 | 12.13 | 284.99 | 6183 | 295.8 | -1105.2
| 6400 | 12.13 | 284.99 | 6280.8 | 301.3 | -1125.5
| 6500 | 12.13 | 284.99 | 6378.6 | 306.7 | -1145.7
| 6600 | 12.13 | 284.99 | 6476.3 | 312.1 | -1166
| 6700 | 12.13 | 284.99 | 6574.1 | 317.6 | -1186.3
| 6800 | 12.13 | 284.99 | 6671.9 | 323 | -1206.6
| 6900 | 12.13 | 284.99 | 6769.6 | 328.4 | -1226.9
| 7000 | 12.13 | 284.99 | 6867.4 | 333.9 | -1247.2
| 7100 | 12.13 | 284.99 | 6965.2 | 339.3 | -1267.5
| 7167 | 12.13 | 284.99 | 7030.7 | 342.9 | -1281.1
| 7200 | 11.74 | 272.32 | 7063 | 344 | -1287.8
| 7250 | 12.24 | 253.13 | 7111.9 | 342.6 | -1298
| 7300 | 13.91 | 236.97 | 7160.6 | 337.8 | -1308.1
| 7350 | 16.39 | 224.9 | 7208.9 | 329.5 | -1318.1
| 7400 | 19.37 | 216.18 | 7256.5 | 317.8 | -1328
| 7450 | 22.66 | 209.81 | 7303.1 | 302.8 | -1337.7
| 7500 | 26.14 | 205.02 | 7348.7 | 284.4 | -1347.1
| 7550 | 29.74 | 201.3 | 7392.8 | 262.9 | -1356.3
| 7600 | 33.43 | 198.33 | 7435.4 | 238.3 | -1365.1
| 7650 | 37.17 | 195.89 | 7476.2 | 210.7 | -1373.6
| 7700 | 40.96 | 193.84 | 7515.1 | 180.2 | -1381.6
| 7750 | 44.77 | 192.08 | 7551.7 | 147.1 | -1389.3
| 7800 | 48.61 | 190.54 | 7586 | 111.4 | -1396.4
| 7850 | 52.47 | 189.17 | 7617.8 | 73.4 | -1403
| 7900 | 56.34 | 187.94 | 7646.9 | 33.2 | -1409
| 7950 | 60.23 | 186.82 | 7673.1 | -9 | -1414.5
| 8000 | 64.12 | 185.78 | 7696.5 | -53 | -1419.3
| 8050 | 68.02 | 184.81 | 7716.7 | -98.5 | -1423.5
| 8100 | 71.93 | 183.88 | 7733.9 | -145.3 | -1427.1
| 8150 | 75.84 | 183 | 7747.7 | -193.2 | -1429.9
| 8200 | 79.75 | 182.15 | 7758.3 | -242 | -1432.1
| 8250 | 83.66 | 181.32 | 7765.5 | -291.5 | -1433.6
| 8300 | 87.58 | 180.5 | 7769.3 | -341.3 | -1434.4
| 8330.9 | 90 | 180 | 7770 | -372.2 | -1434.6
| 8400 | 90 | 180 | 7770 | -441.3 | -1434.6
| 8500 | 90 | 180 | 7770 | -541.3 | -1434.6
| 8600 | 90 | 180 | 7770 | -641.3 | -1434.6
| 8700 | 90 | 180 | 7770 | -741.3 | -1434.6
| 8800 | 90 | 180 | 7770 | -841.3 | -1434.6
| 8900 | 90 | 180 | 7770 | -941.3 | -1434.6
| 9000 | 90 | 180 | 7770 | -1041.3 | -1434.6
| 9100 | 90 | 180 | 7770 | -1141.3 | -1434.6
| 9200 | 90 | 180 | 7770 | -1241.3 | -1434.6
| 9300 | 90 | 180 | 7770 | -1341.3 | -1434.6
| 9400 | 90 | 180 | 7770 | -1441.3 | -1434.6
| 9500 | 90 | 180 | 7770 | -1541.3 | -1434.6
| 9600 | 90 | 180 | 7770 | -1641.3 | -1434.6
| 9700 | 90 | 180 | 7770 | -1741.3 | -1434.6
| 9800 | 90 | 180 | 7770 | -1841.3 | -1434.6
| 9900 | 90 | 180 | 7770 | -1941.3 | -1434.6
| 10000 | 90 | 180 | 7770 | -2041.3 | -1434.6
| 10100 | 90 | 180 | 7770 | -2141.3 | -1434.6
| 10200 | 90 | 180 | 7770 | -2241.3 | -1434.6
| 10300 | 90 | 180 | 7770 | -2341.3 | -1434.6
| 10400 | 90 | 180 | 7770 | -2441.3 | -1434.6
| 10500 | 90 | 180 | 7770 | -2541.3 | -1434.6
| 10600 | 90 | 180 | 7770 | -2641.3 | -1434.6
| 10700 | 90 | 180 | 7770 | -2741.3 | -1434.6
| 10800 | 90 | 180 | 7770 | -2841.3 | -1434.6
| 10900 | 90 | 180 | 7770 | -2941.3 | -1434.6
| 11000 | 90 | 180 | 7770 | -3041.3 | -1434.6
| 11100 | 90 | 180 | 7770 | -3141.3 | -1434.6
| 11200 | 90 | 180 | 7770 | -3241.3 | -1434.6
| 11300 | 90 | 180 | 7770 | -3341.3 | -1434.6
| 11400 | 90 | 180 | 7770 | -3441.3 | -1434.6
| 11500 | 90 | 180 | 7770 | -3541.3 | -1434.6
| 11600 | 90 | 180 | 7770 | -3641.3 | -1434.6
| 11700 | 90 | 180 | 7770 | -3741.3 | -1434.6
| 11800 | 90 | 180 | 7770 | -3841.3 | -1434.6
| 11900 | 90 | 180 | 7770 | -3941.3 | -1434.6
| 12000 | 90 | 180 | 7770 | -4041.3 | -1434.6
| 12100 | 90 | 180 | 7770 | -4141.3 | -1434.6
| 12200 | 90 | 180 | 7770 | -4241.3 | -1434.6
| 12300 | 90 | 180 | 7770 | -4341.3 | -1434.6
| 12400 | 90 | 180 | 7770 | -4441.3 | -1434.6
| 12500 | 90 | 180 | 7770 | -4541.3 | -1434.6
| 12600 | 90 | 180 | 7770 | -4641.3 | -1434.6
| 12700 | 90 | 180 | 7770 | -4741.3 | -1434.6
| 12800 | 90 | 180 | 7770 | -4841.3 | -1434.6
| 12900 | 90 | 180 | 7770 | -4941.3 | -1434.6
| 13000 | 90 | 180 | 7770 | -5041.3 | -1434.6
| 13100 | 90 | 180 | 7770 | -5141.3 | -1434.6
| 13200 | 90 | 180 | 7770 | -5241.3 | -1434.6
| 13300 | 90 | 180 | 7770 | -5341.3 | -1434.6
| 13400 | 90 | 180 | 7770 | -5441.3 | -1434.6
| 13500 | 90 | 180 | 7770 | -5541.3 | -1434.6
| 13600 | 90 | 180 | 7770 | -5641.3 | -1434.6
| 13700 | 90 | 180 | 7770 | -5741.3 | -1434.6
| 13800 | 90 | 180 | 7770 | -5841.3 | -1434.6
| 13900 | 90 | 180 | 7770 | -5941.3 | -1434.6
| 14000 | 90 | 180 | 7770 | -6041.3 | -1434.6
| 14100 | 90 | 180 | 7770 | -6141.3 | -1434.6
| 14200 | 90 | 180 | 7770 | -6241.3 | -1434.6
| 14300 | 90 | 180 | 7770 | -6341.3 | -1434.6
| 14400 | 90 | 180 | 7770 | -6441.3 | -1434.6
| 14500 | 90 | 180 | 7770 | -6541.3 | -1434.6
| 14600 | 90 | 180 | 7770 | -6641.3 | -1434.6
| 14700 | 90 | 180 | 7770 | -6741.3 | -1434.6
| 14800 | 90 | 180 | 7770 | -6841.3 | -1434.6
| 14900 | 90 | 180 | 7770 | -6941.3 | -1434.6
| 15000 | 90 | 180 | 7770 | -7041.3 | -1434.6
| 15100 | 90 | 180 | 7770 | -7141.3 | -1434.6
| 15200 | 90 | 180 | 7770 | -7241.3 | -1434.6
| 15300 | 90 | 180 | 7770 | -7341.3 | -1434.6
| 15400 | 90 | 180 | 7770 | -7441.3 | -1434.6
| 15500 | 90 | 180 | 7770 | -7541.3 | -1434.6
| 15600 | 90 | 180 | 7770 | -7641.3 | -1434.6
| 15700 | 90 | 180 | 7770 | -7741.3 | -1434.6
| 15800 | 90 | 180 | 7770 | -7841.3 | -1434.6
| 15900 | 90 | 180 | 7770 | -7941.3 | -1434.6
| 16000 | 90 | 180 | 7770 | -8041.3 | -1434.6
| 16100 | 90 | 180 | 7770 | -8141.3 | -1434.6
| 16200 | 90 | 180 | 7770 | -8241.3 | -1434.6
| 16300 | 90 | 180 | 7770 | -8341.3 | -1434.6
| 16400 | 90 | 180 | 7770 | -8441.3 | -1434.6
| 16500 | 90 | 180 | 7770 | -8541.3 | -1434.6
| 16600 | 90 | 180 | 7770 | -8641.3 | -1434.6
| 16700 | 90 | 180 | 7770 | -8741.3 | -1434.6
| 16800 | 90 | 180 | 7770 | -8841.3 | -1434.6
| 16900 | 90 | 180 | 7770 | -8941.3 | -1434.6
| 17000 | 90 | 180 | 7770 | -9041.3 | -1434.6
| 17100 | 90 | 180 | 7770 | -9141.3 | -1434.6
| 17200 | 90 | 180 | 7770 | -9241.3 | -1434.6
| 17300 | 90 | 180 | 7770 | -9341.3 | -1434.6
| 17400 | 90 | 180 | 7770 | -9441.3 | -1434.6
| 17500 | 90 | 180 | 7770 | -9541.3 | -1434.6
| 17600 | 90 | 180 | 7770 | -9641.3 | -1434.6
| 17700 | 90 | 180 | 7770 | -9741.3 | -1434.6
| 17775.9 | 90 | 180 | 7770 | -9817.2 | -1434.6

## Lookup (hidden)
North Reference | RetunValue | Grid Type | ReturnValue | Deviation Indicator | ReturnValue
| 2 |  | 0 |  | 4
True |  | SPCS-Colorado Central-NAD27 |  | Directional
Grid |  | SPCS-Colorado Central-NAD83 |  | High Angle
|  | SPCS-Colorado North-NAD27 |  | Horizontal
SPCS-Colorado North-NAD83
SPCS-Colorado South-NAD27
SPCS-Colorado South-NAD83
UTM-Zone 12 NAD27
UTM-Zone 12 NAD83
UTM-Zone 13 NAD27
UTM-Zone 13 NAD83