## Data
Header Information | measured depth (ft) | inclination (°) | azimuth (°) | true vertical depth (ft) | northing +N/-S (ft) | easting +E/-W (ft)
Operator Name | 0 | 0 | 0 | 0 | 0 | 0
Encana Oil & Gas | 100 | 0 | 0 | 100 | 0 | 0
Operator Number | 200 | 0 | 0 | 200 | 0 | 0
100185 | 300 | 0 | 0 | 300 | 0 | 0
Well Name and Number | 400 | 1 | 288.63 | 400 | 0.3 | -0.8
Morgan Hills 1C-7H | 500 | 2 | 288.63 | 500 | 1.1 | -3.3
API Number (if available) | 600 | 3 | 288.63 | 599.9 | 2.5 | -7.4
| 700 | 4 | 288.63 | 699.7 | 4.5 | -13.2
Location: QQ SEC TWP RGE | 800 | 5 | 288.63 | 799.4 | 7 | -20.7
S7-T1N-R68W | 900 | 6 | 288.63 | 898.9 | 10 | -29.7
Citing Type: Planned or Actual | 1000 | 7 | 288.63 | 998.3 | 13.6 | -40.5
PLANNED | 1100 | 8 | 288.63 | 1097.4 | 17.8 | -52.8
Deviation Indicator | 1200 | 9 | 288.63 | 1196.3 | 22.5 | -66.8
Horizontal | 1300 | 10 | 288.63 | 1294.9 | 27.8 | -82.5
North Reference | 1315.9 | 10.16 | 288.63 | 1310.6 | 28.7 | -85.1
True | 1400 | 10.16 | 288.63 | 1393.4 | 33.4 | -99.2
Grid Type | 1500 | 10.16 | 288.63 | 1491.8 | 39.1 | -115.9
#VALUE! | 1600 | 10.16 | 288.63 | 1590.2 | 44.7 | -132.6
| 1700 | 10.16 | 288.63 | 1688.7 | 50.4 | -149.3
| 1800 | 10.16 | 288.63 | 1787.1 | 56 | -166
| 1900 | 10.16 | 288.63 | 1885.5 | 61.6 | -182.7
| 2000 | 10.16 | 288.63 | 1984 | 67.3 | -199.5
| 2100 | 10.16 | 288.63 | 2082.4 | 72.9 | -216.2
| 2200 | 10.16 | 288.63 | 2180.8 | 78.5 | -232.9
| 2300 | 10.16 | 288.63 | 2279.3 | 84.2 | -249.6
| 2400 | 10.16 | 288.63 | 2377.7 | 89.8 | -266.3
| 2500 | 10.16 | 288.63 | 2476.1 | 95.4 | -283
| 2600 | 10.16 | 288.63 | 2574.6 | 101.1 | -299.7
| 2700 | 10.16 | 288.63 | 2673 | 106.7 | -316.5
| 2800 | 10.16 | 288.63 | 2771.4 | 112.3 | -333.2
| 2900 | 10.16 | 288.63 | 2869.8 | 118 | -349.9
| 3000 | 10.16 | 288.63 | 2968.3 | 123.6 | -366.6
| 3100 | 10.16 | 288.63 | 3066.7 | 129.3 | -383.3
| 3200 | 10.16 | 288.63 | 3165.1 | 134.9 | -400
| 3300 | 10.16 | 288.63 | 3263.6 | 140.5 | -416.7
| 3400 | 10.16 | 288.63 | 3362 | 146.2 | -433.5
| 3500 | 10.16 | 288.63 | 3460.4 | 151.8 | -450.2
| 3600 | 10.16 | 288.63 | 3558.9 | 157.4 | -466.9
| 3700 | 10.16 | 288.63 | 3657.3 | 163.1 | -483.6
| 3800 | 10.16 | 288.63 | 3755.7 | 168.7 | -500.3
| 3900 | 10.16 | 288.63 | 3854.2 | 174.3 | -517
| 4000 | 10.16 | 288.63 | 3952.6 | 180 | -533.7
| 4100 | 10.16 | 288.63 | 4051 | 185.6 | -550.5
| 4200 | 10.16 | 288.63 | 4149.5 | 191.3 | -567.2
| 4300 | 10.16 | 288.63 | 4247.9 | 196.9 | -583.9
| 4400 | 10.16 | 288.63 | 4346.3 | 202.5 | -600.6
| 4500 | 10.16 | 288.63 | 4444.8 | 208.2 | -617.3
| 4600 | 10.16 | 288.63 | 4543.2 | 213.8 | -634
| 4700 | 10.16 | 288.63 | 4641.6 | 219.4 | -650.7
| 4800 | 10.16 | 288.63 | 4740.1 | 225.1 | -667.5
| 4900 | 10.16 | 288.63 | 4838.5 | 230.7 | -684.2
| 5000 | 10.16 | 288.63 | 4936.9 | 236.3 | -700.9
| 5100 | 10.16 | 288.63 | 5035.4 | 242 | -717.6
| 5200 | 10.16 | 288.63 | 5133.8 | 247.6 | -734.3
| 5300 | 10.16 | 288.63 | 5232.2 | 253.3 | -751
| 5400 | 10.16 | 288.63 | 5330.6 | 258.9 | -767.7
| 5500 | 10.16 | 288.63 | 5429.1 | 264.5 | -784.5
| 5600 | 10.16 | 288.63 | 5527.5 | 270.2 | -801.2
| 5700 | 10.16 | 288.63 | 5625.9 | 275.8 | -817.9
| 5800 | 10.16 | 288.63 | 5724.4 | 281.4 | -834.6
| 5900 | 10.16 | 288.63 | 5822.8 | 287.1 | -851.3
| 6000 | 10.16 | 288.63 | 5921.2 | 292.7 | -868
| 6100 | 10.16 | 288.63 | 6019.7 | 298.3 | -884.7
| 6200 | 10.16 | 288.63 | 6118.1 | 304 | -901.5
| 6300 | 10.16 | 288.63 | 6216.5 | 309.6 | -918.2
| 6400 | 10.16 | 288.63 | 6315 | 315.3 | -934.9
| 6500 | 10.16 | 288.63 | 6413.4 | 320.9 | -951.6
| 6600 | 10.16 | 288.63 | 6511.8 | 326.5 | -968.3
| 6700 | 10.16 | 288.63 | 6610.3 | 332.2 | -985
| 6800 | 10.16 | 288.63 | 6708.7 | 337.8 | -1001.7
| 6877.3 | 10.16 | 288.63 | 6784.8 | 342.2 | -1014.7
| 6900 | 9.75 | 278.38 | 6807.1 | 343.1 | -1018.5
| 6950 | 10 | 254.94 | 6856.4 | 342.6 | -1026.8
| 7000 | 11.7 | 235.54 | 6905.5 | 338.6 | -1035.2
| 7050 | 14.33 | 222.06 | 6954.3 | 331.1 | -1043.5
| 7100 | 17.48 | 213 | 7002.4 | 320.2 | -1051.8
| 7150 | 20.91 | 206.74 | 7049.6 | 305.9 | -1059.9
| 7200 | 24.51 | 202.21 | 7095.7 | 288.4 | -1067.8
| 7250 | 28.21 | 198.79 | 7140.5 | 267.6 | -1075.6
| 7300 | 31.98 | 196.11 | 7183.7 | 243.6 | -1083
| 7350 | 35.79 | 193.94 | 7225.2 | 216.7 | -1090.2
| 7400 | 39.64 | 192.15 | 7264.8 | 186.9 | -1097.1
| 7450 | 43.51 | 190.62 | 7302.2 | 154.4 | -1103.7
| 7500 | 47.4 | 189.3 | 7337.3 | 119.3 | -1109.8
| 7550 | 51.3 | 188.13 | 7369.8 | 81.8 | -1115.5
| 7600 | 55.21 | 187.09 | 7399.7 | 42.1 | -1120.8
| 7650 | 59.13 | 186.14 | 7426.8 | 0.4 | -1125.7
| 7700 | 63.06 | 185.26 | 7451 | -43.2 | -1130
| 7750 | 66.99 | 184.44 | 7472.1 | -88.3 | -1133.8
| 7800 | 70.92 | 183.67 | 7490.1 | -134.8 | -1137.1
| 7850 | 74.86 | 182.94 | 7504.8 | -182.5 | -1139.9
| 7900 | 78.8 | 182.23 | 7516.2 | -231.2 | -1142.1
| 7950 | 82.74 | 181.54 | 7524.2 | -280.5 | -1143.7
| 8000 | 86.68 | 180.86 | 7528.8 | -330.3 | -1144.7
| 8042 | 90 | 180.3 | 7530 | -372.3 | -1145.2
| 8100 | 90 | 180.3 | 7530 | -430.2 | -1145.5
| 8200 | 90 | 180.3 | 7530 | -530.2 | -1146
| 8300 | 90 | 180.3 | 7530 | -630.2 | -1146.5
| 8400 | 90 | 180.3 | 7530 | -730.2 | -1147
| 8500 | 90 | 180.3 | 7530 | -830.2 | -1147.6
| 8600 | 90 | 180.3 | 7530 | -930.2 | -1148.1
| 8700 | 90 | 180.3 | 7530 | -1030.2 | -1148.6
| 8800 | 90 | 180.3 | 7530 | -1130.2 | -1149.1
| 8900 | 90 | 180.3 | 7530 | -1230.2 | -1149.7
| 9000 | 90 | 180.3 | 7530 | -1330.2 | -1150.2
| 9100 | 90 | 180.3 | 7530 | -1430.2 | -1150.7
| 9200 | 90 | 180.3 | 7530 | -1530.2 | -1151.2
| 9300 | 90 | 180.3 | 7530 | -1630.2 | -1151.7
| 9400 | 90 | 180.3 | 7530 | -1730.2 | -1152.3
| 9500 | 90 | 180.3 | 7530 | -1830.2 | -1152.8
| 9600 | 90 | 180.3 | 7530 | -1930.2 | -1153.3
| 9700 | 90 | 180.3 | 7530 | -2030.2 | -1153.8
| 9800 | 90 | 180.3 | 7530 | -2130.2 | -1154.4
| 9900 | 90 | 180.3 | 7530 | -2230.2 | -1154.9
| 10000 | 90 | 180.3 | 7530 | -2330.2 | -1155.4
| 10100 | 90 | 180.3 | 7530 | -2430.2 | -1155.9
| 10200 | 90 | 180.3 | 7530 | -2530.2 | -1156.5
| 10300 | 90 | 180.3 | 7530 | -2630.2 | -1157
| 10400 | 90 | 180.3 | 7530 | -2730.2 | -1157.5
| 10500 | 90 | 180.3 | 7530 | -2830.2 | -1158
| 10600 | 90 | 180.3 | 7530 | -2930.2 | -1158.6
| 10700 | 90 | 180.3 | 7530 | -3030.2 | -1159.1
| 10800 | 90 | 180.3 | 7530 | -3130.2 | -1159.6
| 10900 | 90 | 180.3 | 7530 | -3230.2 | -1160.1
| 11000 | 90 | 180.3 | 7530 | -3330.2 | -1160.6
| 11100 | 90 | 180.3 | 7530 | -3430.2 | -1161.2
| 11200 | 90 | 180.3 | 7530 | -3530.2 | -1161.7
| 11300 | 90 | 180.3 | 7530 | -3630.2 | -1162.2
| 11400 | 90 | 180.3 | 7530 | -3730.2 | -1162.7
| 11500 | 90 | 180.3 | 7530 | -3830.2 | -1163.3
| 11600 | 90 | 180.3 | 7530 | -3930.2 | -1163.8
| 11700 | 90 | 180.3 | 7530 | -4030.2 | -1164.3
| 11800 | 90 | 180.3 | 7530 | -4130.2 | -1164.8
| 11900 | 90 | 180.3 | 7530 | -4230.2 | -1165.4
| 12000 | 90 | 180.3 | 7530 | -4330.2 | -1165.9
| 12100 | 90 | 180.3 | 7530 | -4430.2 | -1166.4
| 12200 | 90 | 180.3 | 7530 | -4530.2 | -1166.9
| 12300 | 90 | 180.3 | 7530 | -4630.2 | -1167.5
| 12400 | 90 | 180.3 | 7530 | -4730.2 | -1168
| 12500 | 90 | 180.3 | 7530 | -4830.2 | -1168.5
| 12600 | 90 | 180.3 | 7530 | -4930.2 | -1169
| 12700 | 90 | 180.3 | 7530 | -5030.2 | -1169.5
| 12800 | 90 | 180.3 | 7530 | -5130.2 | -1170.1
| 12900 | 90 | 180.3 | 7530 | -5230.2 | -1170.6
| 13000 | 90 | 180.3 | 7530 | -5330.2 | -1171.1
| 13100 | 90 | 180.3 | 7530 | -5430.2 | -1171.6
| 13200 | 90 | 180.3 | 7530 | -5530.2 | -1172.2
| 13300 | 90 | 180.3 | 7530 | -5630.2 | -1172.7
| 13400 | 90 | 180.3 | 7530 | -5730.2 | -1173.2
| 13500 | 90 | 180.3 | 7530 | -5830.2 | -1173.7
| 13600 | 90 | 180.3 | 7530 | -5930.2 | -1174.3
| 13700 | 90 | 180.3 | 7530 | -6030.1 | -1174.8
| 13800 | 90 | 180.3 | 7530 | -6130.1 | -1175.3
| 13900 | 90 | 180.3 | 7530 | -6230.1 | -1175.8
| 14000 | 90 | 180.3 | 7530 | -6330.1 | -1176.4
| 14100 | 90 | 180.3 | 7530 | -6430.1 | -1176.9
| 14200 | 90 | 180.3 | 7530 | -6530.1 | -1177.4
| 14300 | 90 | 180.3 | 7530 | -6630.1 | -1177.9
| 14400 | 90 | 180.3 | 7530 | -6730.1 | -1178.4
| 14500 | 90 | 180.3 | 7530 | -6830.1 | -1179
| 14600 | 90 | 180.3 | 7530 | -6930.1 | -1179.5
| 14700 | 90 | 180.3 | 7530 | -7030.1 | -1180
| 14800 | 90 | 180.3 | 7530 | -7130.1 | -1180.5
| 14900 | 90 | 180.3 | 7530 | -7230.1 | -1181.1
| 15000 | 90 | 180.3 | 7530 | -7330.1 | -1181.6
| 15100 | 90 | 180.3 | 7530 | -7430.1 | -1182.1
| 15200 | 90 | 180.3 | 7530 | -7530.1 | -1182.6
| 15300 | 90 | 180.3 | 7530 | -7630.1 | -1183.2
| 15400 | 90 | 180.3 | 7530 | -7730.1 | -1183.7
| 15500 | 90 | 180.3 | 7530 | -7830.1 | -1184.2
| 15600 | 90 | 180.3 | 7530 | -7930.1 | -1184.7
| 15700 | 90 | 180.3 | 7530 | -8030.1 | -1185.3
| 15800 | 90 | 180.3 | 7530 | -8130.1 | -1185.8
| 15900 | 90 | 180.3 | 7530 | -8230.1 | -1186.3
| 16000 | 90 | 180.3 | 7530 | -8330.1 | -1186.8
| 16100 | 90 | 180.3 | 7530 | -8430.1 | -1187.4
| 16200 | 90 | 180.3 | 7530 | -8530.1 | -1187.9
| 16300 | 90 | 180.3 | 7530 | -8630.1 | -1188.4
| 16400 | 90 | 180.3 | 7530 | -8730.1 | -1188.9
| 16500 | 90 | 180.3 | 7530 | -8830.1 | -1189.4
| 16600 | 90 | 180.3 | 7530 | -8930.1 | -1190
| 16700 | 90 | 180.3 | 7530 | -9030.1 | -1190.5
| 16800 | 90 | 180.3 | 7530 | -9130.1 | -1191
| 16900 | 90 | 180.3 | 7530 | -9230.1 | -1191.5
| 17000 | 90 | 180.3 | 7530 | -9330.1 | -1192.1
| 17100 | 90 | 180.3 | 7530 | -9430.1 | -1192.6
| 17200 | 90 | 180.3 | 7530 | -9530.1 | -1193.1
| 17300 | 90 | 180.3 | 7530 | -9630.1 | -1193.6
| 17400 | 90 | 180.3 | 7530 | -9730.1 | -1194.2
| 17490 | 90 | 180.3 | 7530 | -9820.1 | -1194.6

## Lookup (hidden)
North Reference | RetunValue | Grid Type | ReturnValue | Deviation Indicator | ReturnValue
| 2 |  | 0 |  | 4
True |  | SPCS-Colorado Central-NAD27 |  | Directional
Grid |  | SPCS-Colorado Central-NAD83 |  | High Angle
|  | SPCS-Colorado North-NAD27 |  | Horizontal
SPCS-Colorado North-NAD83
SPCS-Colorado South-NAD27
SPCS-Colorado South-NAD83
UTM-Zone 12 NAD27
UTM-Zone 12 NAD83
UTM-Zone 13 NAD27
UTM-Zone 13 NAD83