## Data
Header Information | measured depth (ft) | inclination (°) | azimuth (°) | true vertical depth (ft) | northing +N/-S (ft) | easting +E/-W (ft)
Operator Name | 0 | 0 | 0 | 0 | 0 | 0
Encana Oil & Gas | 100 | 0 | 0 | 100 | 0 | 0
Operator Number | 200 | 0 | 0 | 200 | 0 | 0
100185 | 300 | 0 | 0 | 300 | 0 | 0
Well Name and Number | 350 | 0 | 0 | 350 | 0 | 0
Morgan Hills 1D-7H | 400 | 0.5 | 291.84 | 400 | 0.1 | -0.2
API Number (if available) | 500 | 1.5 | 291.84 | 500 | 0.7 | -1.8
| 600 | 2.5 | 291.84 | 599.9 | 2 | -5.1
Location: QQ SEC TWP RGE | 700 | 3.5 | 291.84 | 699.8 | 4 | -9.9
S7-T1N-R68W | 800 | 4.5 | 291.84 | 799.5 | 6.6 | -16.4
Citing Type: Planned or Actual | 900 | 5.5 | 291.84 | 899.2 | 9.8 | -24.5
PLANNED | 1000 | 6.5 | 291.84 | 998.6 | 13.7 | -34.2
Deviation Indicator | 1100 | 7.5 | 291.84 | 1097.9 | 18.2 | -45.5
Horizontal | 1185.5 | 8.35 | 291.84 | 1182.5 | 22.6 | -56.4
North Reference | 1200 | 8.35 | 291.84 | 1196.9 | 23.4 | -58.4
True | 1300 | 8.35 | 291.84 | 1295.8 | 28.8 | -71.9
Grid Type | 1400 | 8.35 | 291.84 | 1394.8 | 34.2 | -85.4
#VALUE! | 1500 | 8.35 | 291.84 | 1493.7 | 39.6 | -98.9
| 1600 | 8.35 | 291.84 | 1592.6 | 45 | -112.3
| 1700 | 8.35 | 291.84 | 1691.6 | 50.4 | -125.8
| 1800 | 8.35 | 291.84 | 1790.5 | 55.8 | -139.3
| 1900 | 8.35 | 291.84 | 1889.5 | 61.3 | -152.8
| 2000 | 8.35 | 291.84 | 1988.4 | 66.7 | -166.3
| 2100 | 8.35 | 291.84 | 2087.3 | 72.1 | -179.8
| 2200 | 8.35 | 291.84 | 2186.3 | 77.5 | -193.3
| 2300 | 8.35 | 291.84 | 2285.2 | 82.9 | -206.8
| 2400 | 8.35 | 291.84 | 2384.2 | 88.3 | -220.2
| 2500 | 8.35 | 291.84 | 2483.1 | 93.7 | -233.7
| 2600 | 8.35 | 291.84 | 2582 | 99.1 | -247.2
| 2700 | 8.35 | 291.84 | 2681 | 104.5 | -260.7
| 2800 | 8.35 | 291.84 | 2779.9 | 109.9 | -274.2
| 2900 | 8.35 | 291.84 | 2878.8 | 115.3 | -287.7
| 3000 | 8.35 | 291.84 | 2977.8 | 120.7 | -301.2
| 3100 | 8.35 | 291.84 | 3076.7 | 126.1 | -314.6
| 3200 | 8.35 | 291.84 | 3175.7 | 131.5 | -328.1
| 3300 | 8.35 | 291.84 | 3274.6 | 136.9 | -341.6
| 3400 | 8.35 | 291.84 | 3373.5 | 142.4 | -355.1
| 3500 | 8.35 | 291.84 | 3472.5 | 147.8 | -368.6
| 3600 | 8.35 | 291.84 | 3571.4 | 153.2 | -382.1
| 3700 | 8.35 | 291.84 | 3670.4 | 158.6 | -395.6
| 3800 | 8.35 | 291.84 | 3769.3 | 164 | -409.1
| 3900 | 8.35 | 291.84 | 3868.2 | 169.4 | -422.5
| 4000 | 8.35 | 291.84 | 3967.2 | 174.8 | -436
| 4100 | 8.35 | 291.84 | 4066.1 | 180.2 | -449.5
| 4200 | 8.35 | 291.84 | 4165.1 | 185.6 | -463
| 4300 | 8.35 | 291.84 | 4264 | 191 | -476.5
| 4400 | 8.35 | 291.84 | 4362.9 | 196.4 | -490
| 4500 | 8.35 | 291.84 | 4461.9 | 201.8 | -503.5
| 4600 | 8.35 | 291.84 | 4560.8 | 207.2 | -517
| 4700 | 8.35 | 291.84 | 4659.7 | 212.6 | -530.4
| 4800 | 8.35 | 291.84 | 4758.7 | 218 | -543.9
| 4900 | 8.35 | 291.84 | 4857.6 | 223.5 | -557.4
| 5000 | 8.35 | 291.84 | 4956.6 | 228.9 | -570.9
| 5100 | 8.35 | 291.84 | 5055.5 | 234.3 | -584.4
| 5200 | 8.35 | 291.84 | 5154.4 | 239.7 | -597.9
| 5300 | 8.35 | 291.84 | 5253.4 | 245.1 | -611.4
| 5400 | 8.35 | 291.84 | 5352.3 | 250.5 | -624.8
| 5500 | 8.35 | 291.84 | 5451.3 | 255.9 | -638.3
| 5600 | 8.35 | 291.84 | 5550.2 | 261.3 | -651.8
| 5700 | 8.35 | 291.84 | 5649.1 | 266.7 | -665.3
| 5800 | 8.35 | 291.84 | 5748.1 | 272.1 | -678.8
| 5900 | 8.35 | 291.84 | 5847 | 277.5 | -692.3
| 6000 | 8.35 | 291.84 | 5945.9 | 282.9 | -705.8
| 6100 | 8.35 | 291.84 | 6044.9 | 288.3 | -719.3
| 6200 | 8.35 | 291.84 | 6143.8 | 293.7 | -732.7
| 6300 | 8.35 | 291.84 | 6242.8 | 299.1 | -746.2
| 6400 | 8.35 | 291.84 | 6341.7 | 304.5 | -759.7
| 6500 | 8.35 | 291.84 | 6440.6 | 310 | -773.2
| 6600 | 8.35 | 291.84 | 6539.6 | 315.4 | -786.7
| 6700 | 8.35 | 291.84 | 6638.5 | 320.8 | -800.2
| 6800 | 8.35 | 291.84 | 6737.5 | 326.2 | -813.7
| 6900 | 8.35 | 291.84 | 6836.4 | 331.6 | -827.2
| 7000 | 8.35 | 291.84 | 6935.3 | 337 | -840.6
| 7087.6 | 8.35 | 291.84 | 7022 | 341.7 | -852.5
| 7100 | 8.04 | 285.24 | 7034.3 | 342.3 | -854.1
| 7150 | 7.99 | 256.25 | 7083.8 | 342.4 | -860.9
| 7200 | 9.74 | 232.61 | 7133.2 | 339 | -867.6
| 7250 | 12.55 | 217.76 | 7182.3 | 332.1 | -874.3
| 7300 | 15.88 | 208.64 | 7230.8 | 321.8 | -880.9
| 7350 | 19.45 | 202.7 | 7278.4 | 308.1 | -887.4
| 7400 | 23.16 | 198.58 | 7325 | 291.1 | -893.8
| 7450 | 26.95 | 195.55 | 7370.3 | 270.9 | -899.9
| 7500 | 30.79 | 193.22 | 7414 | 247.5 | -905.9
| 7550 | 34.67 | 191.37 | 7456.1 | 221.1 | -911.6
| 7600 | 38.56 | 189.85 | 7496.2 | 191.8 | -917.1
| 7650 | 42.48 | 188.56 | 7534.2 | 159.7 | -922.3
| 7700 | 46.4 | 187.46 | 7569.9 | 125 | -927.1
| 7750 | 50.33 | 186.49 | 7603.1 | 88 | -931.7
| 7800 | 54.28 | 185.63 | 7633.7 | 48.6 | -935.8
| 7850 | 58.22 | 184.84 | 7661.5 | 7.2 | -939.6
| 7900 | 62.17 | 184.13 | 7686.3 | -36 | -943
| 7950 | 66.13 | 183.46 | 7708.1 | -80.9 | -946
| 8000 | 70.09 | 182.83 | 7726.8 | -127.2 | -948.5
| 8050 | 74.04 | 182.23 | 7742.1 | -174.7 | -950.6
| 8100 | 78.01 | 181.66 | 7754.2 | -223.2 | -952.3
| 8150 | 81.97 | 181.1 | 7762.9 | -272.4 | -953.4
| 8200 | 85.93 | 180.56 | 7768.2 | -322.1 | -954.2
| 8251.3 | 90 | 180 | 7770 | -373.4 | -954.4
| 8300 | 90 | 180 | 7770 | -422.1 | -954.4
| 8400 | 90 | 180 | 7770 | -522.1 | -954.4
| 8500 | 90 | 180 | 7770 | -622.1 | -954.4
| 8600 | 90 | 180 | 7770 | -722.1 | -954.4
| 8700 | 90 | 180 | 7770 | -822.1 | -954.4
| 8800 | 90 | 180 | 7770 | -922.1 | -954.4
| 8900 | 90 | 180 | 7770 | -1022.1 | -954.4
| 9000 | 90 | 180 | 7770 | -1122.1 | -954.4
| 9100 | 90 | 180 | 7770 | -1222.1 | -954.4
| 9200 | 90 | 180 | 7770 | -1322.1 | -954.4
| 9300 | 90 | 180 | 7770 | -1422.1 | -954.4
| 9400 | 90 | 180 | 7770 | -1522.1 | -954.4
| 9500 | 90 | 180 | 7770 | -1622.1 | -954.4
| 9600 | 90 | 180 | 7770 | -1722.1 | -954.4
| 9700 | 90 | 180 | 7770 | -1822.1 | -954.4
| 9800 | 90 | 180 | 7770 | -1922.1 | -954.4
| 9900 | 90 | 180 | 7770 | -2022.1 | -954.4
| 10000 | 90 | 180 | 7770 | -2122.1 | -954.4
| 10100 | 90 | 180 | 7770 | -2222.1 | -954.4
| 10200 | 90 | 180 | 7770 | -2322.1 | -954.4
| 10300 | 90 | 180 | 7770 | -2422.1 | -954.4
| 10400 | 90 | 180 | 7770 | -2522.1 | -954.4
| 10500 | 90 | 180 | 7770 | -2622.1 | -954.4
| 10600 | 90 | 180 | 7770 | -2722.1 | -954.4
| 10700 | 90 | 180 | 7770 | -2822.1 | -954.4
| 10800 | 90 | 180 | 7770 | -2922.1 | -954.4
| 10900 | 90 | 180 | 7770 | -3022.1 | -954.4
| 11000 | 90 | 180 | 7770 | -3122.1 | -954.4
| 11100 | 90 | 180 | 7770 | -3222.1 | -954.4
| 11200 | 90 | 180 | 7770 | -3322.1 | -954.4
| 11300 | 90 | 180 | 7770 | -3422.1 | -954.4
| 11400 | 90 | 180 | 7770 | -3522.1 | -954.4
| 11500 | 90 | 180 | 7770 | -3622.1 | -954.4
| 11600 | 90 | 180 | 7770 | -3722.1 | -954.4
| 11700 | 90 | 180 | 7770 | -3822.1 | -954.4
| 11800 | 90 | 180 | 7770 | -3922.1 | -954.4
| 11900 | 90 | 180 | 7770 | -4022.1 | -954.4
| 12000 | 90 | 180 | 7770 | -4122.1 | -954.4
| 12100 | 90 | 180 | 7770 | -4222.1 | -954.4
| 12200 | 90 | 180 | 7770 | -4322.1 | -954.4
| 12300 | 90 | 180 | 7770 | -4422.1 | -954.4
| 12400 | 90 | 180 | 7770 | -4522.1 | -954.4
| 12500 | 90 | 180 | 7770 | -4622.1 | -954.4
| 12600 | 90 | 180 | 7770 | -4722.1 | -954.4
| 12700 | 90 | 180 | 7770 | -4822.1 | -954.4
| 12800 | 90 | 180 | 7770 | -4922.1 | -954.4
| 12900 | 90 | 180 | 7770 | -5022.1 | -954.4
| 13000 | 90 | 180 | 7770 | -5122.1 | -954.4
| 13100 | 90 | 180 | 7770 | -5222.1 | -954.4
| 13200 | 90 | 180 | 7770 | -5322.1 | -954.4
| 13300 | 90 | 180 | 7770 | -5422.1 | -954.4
| 13400 | 90 | 180 | 7770 | -5522.1 | -954.4
| 13500 | 90 | 180 | 7770 | -5622.1 | -954.4
| 13600 | 90 | 180 | 7770 | -5722.1 | -954.4
| 13700 | 90 | 180 | 7770 | -5822.1 | -954.4
| 13800 | 90 | 180 | 7770 | -5922.1 | -954.4
| 13900 | 90 | 180 | 7770 | -6022.1 | -954.4
| 14000 | 90 | 180 | 7770 | -6122.1 | -954.4
| 14100 | 90 | 180 | 7770 | -6222.1 | -954.4
| 14200 | 90 | 180 | 7770 | -6322.1 | -954.4
| 14300 | 90 | 180 | 7770 | -6422.1 | -954.4
| 14400 | 90 | 180 | 7770 | -6522.1 | -954.4
| 14500 | 90 | 180 | 7770 | -6622.1 | -954.4
| 14600 | 90 | 180 | 7770 | -6722.1 | -954.4
| 14700 | 90 | 180 | 7770 | -6822.1 | -954.4
| 14800 | 90 | 180 | 7770 | -6922.1 | -954.4
| 14900 | 90 | 180 | 7770 | -7022.1 | -954.4
| 15000 | 90 | 180 | 7770 | -7122.1 | -954.4
| 15100 | 90 | 180 | 7770 | -7222.1 | -954.4
| 15200 | 90 | 180 | 7770 | -7322.1 | -954.4
| 15300 | 90 | 180 | 7770 | -7422.1 | -954.4
| 15400 | 90 | 180 | 7770 | -7522.1 | -954.4
| 15500 | 90 | 180 | 7770 | -7622.1 | -954.4
| 15600 | 90 | 180 | 7770 | -7722.1 | -954.4
| 15700 | 90 | 180 | 7770 | -7822.1 | -954.4
| 15800 | 90 | 180 | 7770 | -7922.1 | -954.4
| 15900 | 90 | 180 | 7770 | -8022.1 | -954.4
| 16000 | 90 | 180 | 7770 | -8122.1 | -954.4
| 16100 | 90 | 180 | 7770 | -8222.1 | -954.4
| 16200 | 90 | 180 | 7770 | -8322.1 | -954.4
| 16300 | 90 | 180 | 7770 | -8422.1 | -954.4
| 16400 | 90 | 180 | 7770 | -8522.1 | -954.4
| 16500 | 90 | 180 | 7770 | -8622.1 | -954.4
| 16600 | 90 | 180 | 7770 | -8722.1 | -954.4
| 16700 | 90 | 180 | 7770 | -8822.1 | -954.4
| 16800 | 90 | 180 | 7770 | -8922.1 | -954.4
| 16900 | 90 | 180 | 7770 | -9022.1 | -954.4
| 17000 | 90 | 180 | 7770 | -9122.1 | -954.4
| 17100 | 90 | 180 | 7770 | -9222.1 | -954.4
| 17200 | 90 | 180 | 7770 | -9322.1 | -954.4
| 17300 | 90 | 180 | 7770 | -9422.1 | -954.4
| 17400 | 90 | 180 | 7770 | -9522.1 | -954.4
| 17500 | 90 | 180 | 7770 | -9622.1 | -954.4
| 17600 | 90 | 180 | 7770 | -9722.1 | -954.4
| 17701.3 | 90 | 180 | 7770 | -9823.4 | -954.4

## Lookup (hidden)
North Reference | RetunValue | Grid Type | ReturnValue | Deviation Indicator | ReturnValue
| 2 |  | 0 |  | 4
True |  | SPCS-Colorado Central-NAD27 |  | Directional
Grid |  | SPCS-Colorado Central-NAD83 |  | High Angle
|  | SPCS-Colorado North-NAD27 |  | Horizontal
SPCS-Colorado North-NAD83
SPCS-Colorado South-NAD27
SPCS-Colorado South-NAD83
UTM-Zone 12 NAD27
UTM-Zone 12 NAD83
UTM-Zone 13 NAD27
UTM-Zone 13 NAD83