## Data
Header Information | measured depth (ft) | inclination (°) | azimuth (°) | true vertical depth (ft) | northing +N/-S (ft) | easting +E/-W (ft)
Operator Name | 0 | 0 | 0 | 0 | 0 | 0
Encana Oil & Gas | 100 | 0 | 0 | 100 | 0 | 0
Operator Number | 200 | 0 | 0 | 200 | 0 | 0
100185 | 300 | 0 | 0 | 300 | 0 | 0
Well Name and Number | 400 | 0 | 0 | 400 | 0 | 0
Morgan Hills 1E-7H | 500 | 1 | 298.36 | 500 | 0.4 | -0.8
API Number (if available) | 600 | 2 | 298.36 | 600 | 1.7 | -3.1
| 700 | 3 | 298.36 | 699.9 | 3.7 | -6.9
Location: QQ SEC TWP RGE | 800 | 4 | 298.36 | 799.7 | 6.6 | -12.3
S7-T1N-R68W | 900 | 5 | 298.36 | 899.4 | 10.4 | -19.2
Citing Type: Planned or Actual | 1000 | 6 | 298.36 | 998.9 | 14.9 | -27.6
PLANNED | 1082.1 | 6.82 | 298.36 | 1080.4 | 19.3 | -35.7
Deviation Indicator | 1100 | 6.82 | 298.36 | 1098.3 | 20.3 | -37.6
Horizontal | 1200 | 6.82 | 298.36 | 1197.6 | 25.9 | -48
North Reference | 1300 | 6.82 | 298.36 | 1296.8 | 31.6 | -58.5
True | 1400 | 6.82 | 298.36 | 1396.1 | 37.2 | -68.9
Grid Type | 1500 | 6.82 | 298.36 | 1495.4 | 42.8 | -79.4
#VALUE! | 1600 | 6.82 | 298.36 | 1594.7 | 48.5 | -89.8
| 1700 | 6.82 | 298.36 | 1694 | 54.1 | -100.3
| 1800 | 6.82 | 298.36 | 1793.3 | 59.8 | -110.7
| 1900 | 6.82 | 298.36 | 1892.6 | 65.4 | -121.2
| 2000 | 6.82 | 298.36 | 1991.9 | 71.1 | -131.6
| 2100 | 6.82 | 298.36 | 2091.2 | 76.7 | -142.1
| 2200 | 6.82 | 298.36 | 2190.5 | 82.3 | -152.5
| 2300 | 6.82 | 298.36 | 2289.8 | 88 | -163
| 2400 | 6.82 | 298.36 | 2389.1 | 93.6 | -173.4
| 2500 | 6.82 | 298.36 | 2488.4 | 99.3 | -183.9
| 2600 | 6.82 | 298.36 | 2587.6 | 104.9 | -194.3
| 2700 | 6.82 | 298.36 | 2686.9 | 110.5 | -204.8
| 2800 | 6.82 | 298.36 | 2786.2 | 116.2 | -215.2
| 2900 | 6.82 | 298.36 | 2885.5 | 121.8 | -225.7
| 3000 | 6.82 | 298.36 | 2984.8 | 127.5 | -236.1
| 3100 | 6.82 | 298.36 | 3084.1 | 133.1 | -246.6
| 3200 | 6.82 | 298.36 | 3183.4 | 138.8 | -257
| 3300 | 6.82 | 298.36 | 3282.7 | 144.4 | -267.5
| 3400 | 6.82 | 298.36 | 3382 | 150 | -277.9
| 3500 | 6.82 | 298.36 | 3481.3 | 155.7 | -288.4
| 3600 | 6.82 | 298.36 | 3580.6 | 161.3 | -298.8
| 3700 | 6.82 | 298.36 | 3679.9 | 167 | -309.3
| 3800 | 6.82 | 298.36 | 3779.2 | 172.6 | -319.7
| 3900 | 6.82 | 298.36 | 3878.4 | 178.2 | -330.2
| 4000 | 6.82 | 298.36 | 3977.7 | 183.9 | -340.6
| 4100 | 6.82 | 298.36 | 4077 | 189.5 | -351.1
| 4200 | 6.82 | 298.36 | 4176.3 | 195.2 | -361.5
| 4300 | 6.82 | 298.36 | 4275.6 | 200.8 | -372
| 4400 | 6.82 | 298.36 | 4374.9 | 206.5 | -382.4
| 4500 | 6.82 | 298.36 | 4474.2 | 212.1 | -392.9
| 4600 | 6.82 | 298.36 | 4573.5 | 217.7 | -403.3
| 4700 | 6.82 | 298.36 | 4672.8 | 223.4 | -413.8
| 4800 | 6.82 | 298.36 | 4772.1 | 229 | -424.2
| 4900 | 6.82 | 298.36 | 4871.4 | 234.7 | -434.7
| 5000 | 6.82 | 298.36 | 4970.7 | 240.3 | -445.1
| 5100 | 6.82 | 298.36 | 5070 | 246 | -455.6
| 5200 | 6.82 | 298.36 | 5169.2 | 251.6 | -466
| 5300 | 6.82 | 298.36 | 5268.5 | 257.2 | -476.5
| 5400 | 6.82 | 298.36 | 5367.8 | 262.9 | -486.9
| 5500 | 6.82 | 298.36 | 5467.1 | 268.5 | -497.4
| 5600 | 6.82 | 298.36 | 5566.4 | 274.2 | -507.8
| 5700 | 6.82 | 298.36 | 5665.7 | 279.8 | -518.3
| 5800 | 6.82 | 298.36 | 5765 | 285.4 | -528.7
| 5900 | 6.82 | 298.36 | 5864.3 | 291.1 | -539.2
| 6000 | 6.82 | 298.36 | 5963.6 | 296.7 | -549.6
| 6100 | 6.82 | 298.36 | 6062.9 | 302.4 | -560.1
| 6200 | 6.82 | 298.36 | 6162.2 | 308 | -570.5
| 6300 | 6.82 | 298.36 | 6261.5 | 313.7 | -581
| 6400 | 6.82 | 298.36 | 6360.8 | 319.3 | -591.4
| 6500 | 6.82 | 298.36 | 6460 | 324.9 | -601.9
| 6600 | 6.82 | 298.36 | 6559.3 | 330.6 | -612.3
| 6700 | 6.82 | 298.36 | 6658.6 | 336.2 | -622.8
| 6800 | 6.82 | 298.36 | 6757.9 | 341.9 | -633.2
| 6819.8 | 6.82 | 298.36 | 6777.6 | 343 | -635.3
| 6850 | 6.06 | 277.75 | 6807.6 | 344 | -638.5
| 6900 | 6.8 | 242.01 | 6857.3 | 343 | -643.7
| 6950 | 9.36 | 219.71 | 6906.8 | 338.5 | -648.9
| 7000 | 12.68 | 207.9 | 6955.9 | 330.5 | -654.1
| 7050 | 16.3 | 201.09 | 7004.3 | 319.1 | -659.2
| 7100 | 20.07 | 196.74 | 7051.8 | 304.3 | -664.2
| 7150 | 23.91 | 193.73 | 7098.1 | 286.3 | -669
| 7200 | 27.79 | 191.52 | 7143.1 | 265 | -673.8
| 7250 | 31.7 | 189.81 | 7186.5 | 240.6 | -678.3
| 7300 | 35.63 | 188.44 | 7228.1 | 213.3 | -682.7
| 7350 | 39.57 | 187.32 | 7267.8 | 183.1 | -686.9
| 7400 | 43.52 | 186.36 | 7305.2 | 150.1 | -690.8
| 7450 | 47.48 | 185.54 | 7340.2 | 114.7 | -694.5
| 7500 | 51.44 | 184.81 | 7372.7 | 76.8 | -697.9
| 7550 | 55.4 | 184.16 | 7402.5 | 36.8 | -701.1
| 7600 | 59.37 | 183.57 | 7429.4 | -5.2 | -703.9
| 7650 | 63.34 | 183.03 | 7453.4 | -49 | -706.4
| 7700 | 67.32 | 182.52 | 7474.3 | -94.4 | -708.6
| 7750 | 71.29 | 182.04 | 7491.9 | -141.1 | -710.5
| 7800 | 75.27 | 181.59 | 7506.3 | -188.9 | -712
| 7850 | 79.24 | 181.15 | 7517.3 | -237.7 | -713.1
| 7900 | 83.22 | 180.72 | 7525 | -287.1 | -714
| 7950 | 87.2 | 180.29 | 7529.1 | -336.9 | -714.4
| 7985.2 | 90 | 180 | 7530 | -372.1 | -714.5
| 8000 | 90 | 180 | 7530 | -386.9 | -714.5
| 8100 | 90 | 180 | 7530 | -486.9 | -714.5
| 8200 | 90 | 180 | 7530 | -586.9 | -714.5
| 8300 | 90 | 180 | 7530 | -686.9 | -714.5
| 8400 | 90 | 180 | 7530 | -786.9 | -714.5
| 8500 | 90 | 180 | 7530 | -886.9 | -714.5
| 8600 | 90 | 180 | 7530 | -986.9 | -714.5
| 8700 | 90 | 180 | 7530 | -1086.9 | -714.5
| 8800 | 90 | 180 | 7530 | -1186.9 | -714.5
| 8900 | 90 | 180 | 7530 | -1286.9 | -714.5
| 9000 | 90 | 180 | 7530 | -1386.9 | -714.5
| 9100 | 90 | 180 | 7530 | -1486.9 | -714.5
| 9200 | 90 | 180 | 7530 | -1586.9 | -714.5
| 9300 | 90 | 180 | 7530 | -1686.9 | -714.5
| 9400 | 90 | 180 | 7530 | -1786.9 | -714.5
| 9500 | 90 | 180 | 7530 | -1886.9 | -714.5
| 9600 | 90 | 180 | 7530 | -1986.9 | -714.5
| 9700 | 90 | 180 | 7530 | -2086.9 | -714.5
| 9800 | 90 | 180 | 7530 | -2186.9 | -714.5
| 9900 | 90 | 180 | 7530 | -2286.9 | -714.5
| 10000 | 90 | 180 | 7530 | -2386.9 | -714.5
| 10100 | 90 | 180 | 7530 | -2486.9 | -714.5
| 10200 | 90 | 180 | 7530 | -2586.9 | -714.5
| 10300 | 90 | 180 | 7530 | -2686.9 | -714.5
| 10400 | 90 | 180 | 7530 | -2786.9 | -714.5
| 10500 | 90 | 180 | 7530 | -2886.9 | -714.5
| 10600 | 90 | 180 | 7530 | -2986.9 | -714.5
| 10700 | 90 | 180 | 7530 | -3086.9 | -714.5
| 10800 | 90 | 180 | 7530 | -3186.9 | -714.5
| 10900 | 90 | 180 | 7530 | -3286.9 | -714.5
| 11000 | 90 | 180 | 7530 | -3386.9 | -714.5
| 11100 | 90 | 180 | 7530 | -3486.9 | -714.5
| 11200 | 90 | 180 | 7530 | -3586.9 | -714.5
| 11300 | 90 | 180 | 7530 | -3686.9 | -714.5
| 11400 | 90 | 180 | 7530 | -3786.9 | -714.5
| 11500 | 90 | 180 | 7530 | -3886.9 | -714.5
| 11600 | 90 | 180 | 7530 | -3986.9 | -714.5
| 11700 | 90 | 180 | 7530 | -4086.9 | -714.5
| 11800 | 90 | 180 | 7530 | -4186.9 | -714.5
| 11900 | 90 | 180 | 7530 | -4286.9 | -714.5
| 12000 | 90 | 180 | 7530 | -4386.9 | -714.5
| 12100 | 90 | 180 | 7530 | -4486.9 | -714.5
| 12200 | 90 | 180 | 7530 | -4586.9 | -714.5
| 12300 | 90 | 180 | 7530 | -4686.9 | -714.5
| 12400 | 90 | 180 | 7530 | -4786.9 | -714.5
| 12500 | 90 | 180 | 7530 | -4886.9 | -714.5
| 12600 | 90 | 180 | 7530 | -4986.9 | -714.5
| 12700 | 90 | 180 | 7530 | -5086.9 | -714.5
| 12800 | 90 | 180 | 7530 | -5186.9 | -714.5
| 12900 | 90 | 180 | 7530 | -5286.9 | -714.5
| 13000 | 90 | 180 | 7530 | -5386.9 | -714.5
| 13100 | 90 | 180 | 7530 | -5486.9 | -714.5
| 13200 | 90 | 180 | 7530 | -5586.9 | -714.5
| 13300 | 90 | 180 | 7530 | -5686.9 | -714.5
| 13400 | 90 | 180 | 7530 | -5786.9 | -714.5
| 13500 | 90 | 180 | 7530 | -5886.9 | -714.5
| 13600 | 90 | 180 | 7530 | -5986.9 | -714.5
| 13700 | 90 | 180 | 7530 | -6086.9 | -714.5
| 13800 | 90 | 180 | 7530 | -6186.9 | -714.5
| 13900 | 90 | 180 | 7530 | -6286.9 | -714.5
| 14000 | 90 | 180 | 7530 | -6386.9 | -714.5
| 14100 | 90 | 180 | 7530 | -6486.9 | -714.5
| 14200 | 90 | 180 | 7530 | -6586.9 | -714.5
| 14300 | 90 | 180 | 7530 | -6686.9 | -714.5
| 14400 | 90 | 180 | 7530 | -6786.9 | -714.5
| 14500 | 90 | 180 | 7530 | -6886.9 | -714.5
| 14600 | 90 | 180 | 7530 | -6986.9 | -714.5
| 14700 | 90 | 180 | 7530 | -7086.9 | -714.5
| 14800 | 90 | 180 | 7530 | -7186.9 | -714.5
| 14900 | 90 | 180 | 7530 | -7286.9 | -714.5
| 15000 | 90 | 180 | 7530 | -7386.9 | -714.5
| 15100 | 90 | 180 | 7530 | -7486.9 | -714.5
| 15200 | 90 | 180 | 7530 | -7586.9 | -714.5
| 15300 | 90 | 180 | 7530 | -7686.9 | -714.5
| 15400 | 90 | 180 | 7530 | -7786.9 | -714.5
| 15500 | 90 | 180 | 7530 | -7886.9 | -714.5
| 15600 | 90 | 180 | 7530 | -7986.9 | -714.5
| 15700 | 90 | 180 | 7530 | -8086.9 | -714.5
| 15800 | 90 | 180 | 7530 | -8186.9 | -714.5
| 15900 | 90 | 180 | 7530 | -8286.9 | -714.5
| 16000 | 90 | 180 | 7530 | -8386.9 | -714.5
| 16100 | 90 | 180 | 7530 | -8486.9 | -714.5
| 16200 | 90 | 180 | 7530 | -8586.9 | -714.5
| 16300 | 90 | 180 | 7530 | -8686.9 | -714.5
| 16400 | 90 | 180 | 7530 | -8786.9 | -714.5
| 16500 | 90 | 180 | 7530 | -8886.9 | -714.5
| 16600 | 90 | 180 | 7530 | -8986.9 | -714.5
| 16700 | 90 | 180 | 7530 | -9086.9 | -714.5
| 16800 | 90 | 180 | 7530 | -9186.9 | -714.5
| 16900 | 90 | 180 | 7530 | -9286.9 | -714.5
| 17000 | 90 | 180 | 7530 | -9386.9 | -714.5
| 17100 | 90 | 180 | 7530 | -9486.9 | -714.5
| 17200 | 90 | 180 | 7530 | -9586.9 | -714.5
| 17300 | 90 | 180 | 7530 | -9686.9 | -714.5
| 17400 | 90 | 180 | 7530 | -9786.9 | -714.5
| 17440.2 | 90 | 180 | 7530 | -9827.1 | -714.5

## Lookup (hidden)
North Reference | RetunValue | Grid Type | ReturnValue | Deviation Indicator | ReturnValue
| 2 |  | 0 |  | 4
True |  | SPCS-Colorado Central-NAD27 |  | Directional
Grid |  | SPCS-Colorado Central-NAD83 |  | High Angle
|  | SPCS-Colorado North-NAD27 |  | Horizontal
SPCS-Colorado North-NAD83
SPCS-Colorado South-NAD27
SPCS-Colorado South-NAD83
UTM-Zone 12 NAD27
UTM-Zone 12 NAD83
UTM-Zone 13 NAD27
UTM-Zone 13 NAD83