## Data
Header Information | measured depth (ft) | inclination (°) | azimuth (°) | true vertical depth (ft) | northing +N/-S (ft) | easting +E/-W (ft)
Operator Name | 0 | 0 | 0 | 0 | 0 | 0
Encana Oil & Gas | 100 | 0 | 0 | 100 | 0 | 0
Operator Number | 200 | 0 | 0 | 200 | 0 | 0
100185 | 300 | 0 | 0 | 300 | 0 | 0
Well Name and Number | 400 | 0 | 0 | 400 | 0 | 0
Morgan Hills 1F-7H | 450 | 0 | 0 | 450 | 0 | 0
API Number (if available) | 500 | 0.5 | 306.96 | 500 | 0.1 | -0.2
| 600 | 1.5 | 306.96 | 600 | 1.2 | -1.6
Location: QQ SEC TWP RGE | 700 | 2.5 | 306.96 | 699.9 | 3.3 | -4.4
S7-T1N-R68W | 800 | 3.5 | 306.96 | 799.8 | 6.4 | -8.5
Citing Type: Planned or Actual | 900 | 4.5 | 306.96 | 899.5 | 10.6 | -14.1
PLANNED | 966.6 | 5.17 | 306.96 | 965.9 | 14 | -18.6
Deviation Indicator | 1000 | 5.17 | 306.96 | 999.2 | 15.8 | -21
Horizontal | 1100 | 5.17 | 306.96 | 1098.8 | 21.2 | -28.2
North Reference | 1200 | 5.17 | 306.96 | 1198.4 | 26.6 | -35.4
True | 1300 | 5.17 | 306.96 | 1297.9 | 32 | -42.6
Grid Type | 1400 | 5.17 | 306.96 | 1397.5 | 37.5 | -49.8
#VALUE! | 1500 | 5.17 | 306.96 | 1497.1 | 42.9 | -57
| 1600 | 5.17 | 306.96 | 1596.7 | 48.3 | -64.2
| 1700 | 5.17 | 306.96 | 1696.3 | 53.7 | -71.4
| 1800 | 5.17 | 306.96 | 1795.9 | 59.1 | -78.6
| 1900 | 5.17 | 306.96 | 1895.5 | 64.5 | -85.8
| 2000 | 5.17 | 306.96 | 1995.1 | 69.9 | -93
| 2100 | 5.17 | 306.96 | 2094.7 | 75.4 | -100.2
| 2200 | 5.17 | 306.96 | 2194.3 | 80.8 | -107.4
| 2300 | 5.17 | 306.96 | 2293.9 | 86.2 | -114.5
| 2400 | 5.17 | 306.96 | 2393.5 | 91.6 | -121.7
| 2500 | 5.17 | 306.96 | 2493.1 | 97 | -128.9
| 2600 | 5.17 | 306.96 | 2592.7 | 102.4 | -136.1
| 2700 | 5.17 | 306.96 | 2692.3 | 107.8 | -143.3
| 2800 | 5.17 | 306.96 | 2791.9 | 113.2 | -150.5
| 2900 | 5.17 | 306.96 | 2891.4 | 118.7 | -157.7
| 3000 | 5.17 | 306.96 | 2991 | 124.1 | -164.9
| 3100 | 5.17 | 306.96 | 3090.6 | 129.5 | -172.1
| 3200 | 5.17 | 306.96 | 3190.2 | 134.9 | -179.3
| 3300 | 5.17 | 306.96 | 3289.8 | 140.3 | -186.5
| 3400 | 5.17 | 306.96 | 3389.4 | 145.7 | -193.7
| 3500 | 5.17 | 306.96 | 3489 | 151.1 | -200.9
| 3600 | 5.17 | 306.96 | 3588.6 | 156.6 | -208.1
| 3700 | 5.17 | 306.96 | 3688.2 | 162 | -215.3
| 3800 | 5.17 | 306.96 | 3787.8 | 167.4 | -222.5
| 3900 | 5.17 | 306.96 | 3887.4 | 172.8 | -229.7
| 4000 | 5.17 | 306.96 | 3987 | 178.2 | -236.9
| 4100 | 5.17 | 306.96 | 4086.6 | 183.6 | -244.1
| 4200 | 5.17 | 306.96 | 4186.2 | 189 | -251.3
| 4300 | 5.17 | 306.96 | 4285.8 | 194.5 | -258.5
| 4400 | 5.17 | 306.96 | 4385.4 | 199.9 | -265.7
| 4500 | 5.17 | 306.96 | 4484.9 | 205.3 | -272.9
| 4600 | 5.17 | 306.96 | 4584.5 | 210.7 | -280
| 4700 | 5.17 | 306.96 | 4684.1 | 216.1 | -287.2
| 4800 | 5.17 | 306.96 | 4783.7 | 221.5 | -294.4
| 4900 | 5.17 | 306.96 | 4883.3 | 226.9 | -301.6
| 5000 | 5.17 | 306.96 | 4982.9 | 232.3 | -308.8
| 5100 | 5.17 | 306.96 | 5082.5 | 237.8 | -316
| 5200 | 5.17 | 306.96 | 5182.1 | 243.2 | -323.2
| 5300 | 5.17 | 306.96 | 5281.7 | 248.6 | -330.4
| 5400 | 5.17 | 306.96 | 5381.3 | 254 | -337.6
| 5500 | 5.17 | 306.96 | 5480.9 | 259.4 | -344.8
| 5600 | 5.17 | 306.96 | 5580.5 | 264.8 | -352
| 5700 | 5.17 | 306.96 | 5680.1 | 270.2 | -359.2
| 5800 | 5.17 | 306.96 | 5779.7 | 275.7 | -366.4
| 5900 | 5.17 | 306.96 | 5879.3 | 281.1 | -373.6
| 6000 | 5.17 | 306.96 | 5978.9 | 286.5 | -380.8
| 6100 | 5.17 | 306.96 | 6078.4 | 291.9 | -388
| 6200 | 5.17 | 306.96 | 6178 | 297.3 | -395.2
| 6300 | 5.17 | 306.96 | 6277.6 | 302.7 | -402.4
| 6400 | 5.17 | 306.96 | 6377.2 | 308.1 | -409.6
| 6500 | 5.17 | 306.96 | 6476.8 | 313.6 | -416.8
| 6600 | 5.17 | 306.96 | 6576.4 | 319 | -424
| 6700 | 5.17 | 306.96 | 6676 | 324.4 | -431.2
| 6800 | 5.17 | 306.96 | 6775.6 | 329.8 | -438.4
| 6900 | 5.17 | 306.96 | 6875.2 | 335.2 | -445.6
| 7000 | 5.17 | 306.96 | 6974.8 | 340.6 | -452.7
| 7042.2 | 5.17 | 306.96 | 7016.8 | 342.9 | -455.8
| 7050 | 4.82 | 301 | 7024.6 | 343.3 | -456.3
| 7100 | 4.39 | 249.69 | 7074.4 | 343.7 | -459.9
| 7150 | 6.88 | 216.5 | 7124.2 | 340.6 | -463.5
| 7200 | 10.35 | 203.03 | 7173.6 | 334.1 | -467.1
| 7250 | 14.11 | 196.46 | 7222.5 | 324.1 | -470.5
| 7300 | 17.97 | 192.64 | 7270.6 | 310.7 | -474
| 7350 | 21.88 | 190.14 | 7317.5 | 294 | -477.3
| 7400 | 25.82 | 188.37 | 7363.3 | 274.1 | -480.5
| 7450 | 29.77 | 187.04 | 7407.5 | 251 | -483.6
| 7500 | 33.73 | 186 | 7450 | 224.8 | -486.6
| 7550 | 37.7 | 185.15 | 7490.6 | 195.8 | -489.4
| 7600 | 41.67 | 184.44 | 7529.1 | 164 | -492.1
| 7650 | 45.65 | 183.84 | 7565.2 | 129.6 | -494.6
| 7700 | 49.63 | 183.31 | 7598.9 | 92.7 | -496.9
| 7750 | 53.62 | 182.84 | 7629.9 | 53.5 | -499
| 7800 | 57.6 | 182.42 | 7658.2 | 12.3 | -500.8
| 7850 | 61.59 | 182.03 | 7683.5 | -30.7 | -502.5
| 7900 | 65.57 | 181.68 | 7705.7 | -75.5 | -504
| 7950 | 69.56 | 181.34 | 7724.8 | -121.7 | -505.2
| 8000 | 73.55 | 181.02 | 7740.6 | -169.1 | -506.2
| 8050 | 77.54 | 180.71 | 7753.1 | -217.5 | -506.9
| 8100 | 81.53 | 180.41 | 7762.2 | -266.6 | -507.4
| 8150 | 85.52 | 180.12 | 7767.8 | -316.3 | -507.6
| 8200 | 89.51 | 179.84 | 7770 | -366.3 | -507.6
| 8206.2 | 90 | 179.8 | 7770 | -372.4 | -507.6
| 8300 | 90 | 179.8 | 7770 | -466.3 | -507.2
| 8400 | 90 | 179.8 | 7770 | -566.3 | -506.9
| 8500 | 90 | 179.8 | 7770 | -666.3 | -506.5
| 8600 | 90 | 179.8 | 7770 | -766.3 | -506.2
| 8700 | 90 | 179.8 | 7770 | -866.3 | -505.8
| 8800 | 90 | 179.8 | 7770 | -966.3 | -505.5
| 8900 | 90 | 179.8 | 7770 | -1066.3 | -505.1
| 9000 | 90 | 179.8 | 7770 | -1166.3 | -504.8
| 9100 | 90 | 179.8 | 7770 | -1266.3 | -504.4
| 9200 | 90 | 179.8 | 7770 | -1366.3 | -504.1
| 9300 | 90 | 179.8 | 7770 | -1466.3 | -503.7
| 9400 | 90 | 179.8 | 7770 | -1566.3 | -503.4
| 9500 | 90 | 179.8 | 7770 | -1666.3 | -503
| 9600 | 90 | 179.8 | 7770 | -1766.3 | -502.7
| 9700 | 90 | 179.8 | 7770 | -1866.3 | -502.3
| 9800 | 90 | 179.8 | 7770 | -1966.3 | -502
| 9900 | 90 | 179.8 | 7770 | -2066.3 | -501.6
| 10000 | 90 | 179.8 | 7770 | -2166.3 | -501.3
| 10100 | 90 | 179.8 | 7770 | -2266.3 | -501
| 10200 | 90 | 179.8 | 7770 | -2366.3 | -500.6
| 10300 | 90 | 179.8 | 7770 | -2466.3 | -500.3
| 10400 | 90 | 179.8 | 7770 | -2566.2 | -499.9
| 10500 | 90 | 179.8 | 7770 | -2666.2 | -499.6
| 10600 | 90 | 179.8 | 7770 | -2766.2 | -499.2
| 10700 | 90 | 179.8 | 7770 | -2866.2 | -498.9
| 10800 | 90 | 179.8 | 7770 | -2966.2 | -498.5
| 10900 | 90 | 179.8 | 7770 | -3066.2 | -498.2
| 11000 | 90 | 179.8 | 7770 | -3166.2 | -497.8
| 11100 | 90 | 179.8 | 7770 | -3266.2 | -497.5
| 11200 | 90 | 179.8 | 7770 | -3366.2 | -497.1
| 11300 | 90 | 179.8 | 7770 | -3466.2 | -496.8
| 11400 | 90 | 179.8 | 7770 | -3566.2 | -496.4
| 11500 | 90 | 179.8 | 7770 | -3666.2 | -496.1
| 11600 | 90 | 179.8 | 7770 | -3766.2 | -495.7
| 11700 | 90 | 179.8 | 7770 | -3866.2 | -495.4
| 11800 | 90 | 179.8 | 7770 | -3966.2 | -495
| 11900 | 90 | 179.8 | 7770 | -4066.2 | -494.7
| 12000 | 90 | 179.8 | 7770 | -4166.2 | -494.3
| 12100 | 90 | 179.8 | 7770 | -4266.2 | -494
| 12200 | 90 | 179.8 | 7770 | -4366.2 | -493.6
| 12300 | 90 | 179.8 | 7770 | -4466.2 | -493.3
| 12400 | 90 | 179.8 | 7770 | -4566.2 | -492.9
| 12500 | 90 | 179.8 | 7770 | -4666.2 | -492.6
| 12600 | 90 | 179.8 | 7770 | -4766.2 | -492.2
| 12700 | 90 | 179.8 | 7770 | -4866.2 | -491.9
| 12800 | 90 | 179.8 | 7770 | -4966.2 | -491.5
| 12900 | 90 | 179.8 | 7770 | -5066.2 | -491.2
| 13000 | 90 | 179.8 | 7770 | -5166.2 | -490.8
| 13100 | 90 | 179.8 | 7770 | -5266.2 | -490.5
| 13200 | 90 | 179.8 | 7770 | -5366.2 | -490.1
| 13300 | 90 | 179.8 | 7770 | -5466.2 | -489.8
| 13400 | 90 | 179.8 | 7770 | -5566.2 | -489.4
| 13500 | 90 | 179.8 | 7770 | -5666.2 | -489.1
| 13600 | 90 | 179.8 | 7770 | -5766.2 | -488.7
| 13700 | 90 | 179.8 | 7770 | -5866.2 | -488.4
| 13800 | 90 | 179.8 | 7770 | -5966.2 | -488
| 13900 | 90 | 179.8 | 7770 | -6066.2 | -487.7
| 14000 | 90 | 179.8 | 7770 | -6166.2 | -487.3
| 14100 | 90 | 179.8 | 7770 | -6266.2 | -487
| 14200 | 90 | 179.8 | 7770 | -6366.2 | -486.6
| 14300 | 90 | 179.8 | 7770 | -6466.2 | -486.3
| 14400 | 90 | 179.8 | 7770 | -6566.2 | -485.9
| 14500 | 90 | 179.8 | 7770 | -6666.2 | -485.6
| 14600 | 90 | 179.8 | 7770 | -6766.2 | -485.2
| 14700 | 90 | 179.8 | 7770 | -6866.2 | -484.9
| 14800 | 90 | 179.8 | 7770 | -6966.2 | -484.5
| 14900 | 90 | 179.8 | 7770 | -7066.2 | -484.2
| 15000 | 90 | 179.8 | 7770 | -7166.2 | -483.8
| 15100 | 90 | 179.8 | 7770 | -7266.2 | -483.5
| 15200 | 90 | 179.8 | 7770 | -7366.2 | -483.1
| 15300 | 90 | 179.8 | 7770 | -7466.2 | -482.8
| 15400 | 90 | 179.8 | 7770 | -7566.2 | -482.5
| 15500 | 90 | 179.8 | 7770 | -7666.2 | -482.1
| 15600 | 90 | 179.8 | 7770 | -7766.2 | -481.8
| 15700 | 90 | 179.8 | 7770 | -7866.2 | -481.4
| 15800 | 90 | 179.8 | 7770 | -7966.2 | -481.1
| 15900 | 90 | 179.8 | 7770 | -8066.2 | -480.7
| 16000 | 90 | 179.8 | 7770 | -8166.2 | -480.4
| 16100 | 90 | 179.8 | 7770 | -8266.2 | -480
| 16200 | 90 | 179.8 | 7770 | -8366.2 | -479.7
| 16300 | 90 | 179.8 | 7770 | -8466.2 | -479.3
| 16400 | 90 | 179.8 | 7770 | -8566.2 | -479
| 16500 | 90 | 179.8 | 7770 | -8666.2 | -478.6
| 16600 | 90 | 179.8 | 7770 | -8766.2 | -478.3
| 16700 | 90 | 179.8 | 7770 | -8866.2 | -477.9
| 16800 | 90 | 179.8 | 7770 | -8966.2 | -477.6
| 16900 | 90 | 179.8 | 7770 | -9066.2 | -477.2
| 17000 | 90 | 179.8 | 7770 | -9166.2 | -476.9
| 17100 | 90 | 179.8 | 7770 | -9266.2 | -476.5
| 17200 | 90 | 179.8 | 7770 | -9366.2 | -476.2
| 17300 | 90 | 179.8 | 7770 | -9466.2 | -475.8
| 17400 | 90 | 179.8 | 7770 | -9566.2 | -475.5
| 17500 | 90 | 179.8 | 7770 | -9666.2 | -475.1
| 17600 | 90 | 179.8 | 7770 | -9766.2 | -474.8
| 17664.2 | 90 | 179.8 | 7770 | -9830.4 | -474.5

## Lookup (hidden)
North Reference | RetunValue | Grid Type | ReturnValue | Deviation Indicator | ReturnValue
| 2 |  | 0 |  | 4
True |  | SPCS-Colorado Central-NAD27 |  | Directional
Grid |  | SPCS-Colorado Central-NAD83 |  | High Angle
|  | SPCS-Colorado North-NAD27 |  | Horizontal
SPCS-Colorado North-NAD83
SPCS-Colorado South-NAD27
SPCS-Colorado South-NAD83
UTM-Zone 12 NAD27
UTM-Zone 12 NAD83
UTM-Zone 13 NAD27
UTM-Zone 13 NAD83