## Data
Header Information | measured depth (ft) | inclination (°) | azimuth (°) | true vertical depth (ft) | northing +N/-S (ft) | easting +E/-W (ft)
Operator Name | 0 | 0 | 0 | 0 | 0 | 0
Encana Oil & Gas | 100 | 0 | 0 | 100 | 0 | 0
Operator Number | 200 | 0 | 0 | 200 | 0 | 0
100185 | 300 | 0 | 0 | 300 | 0 | 0
Well Name and Number | 400 | 0 | 0 | 400 | 0 | 0
Morgan Hills 1G-7H | 500 | 0 | 0 | 500 | 0 | 0
API Number (if available) | 600 | 1 | 336.99 | 600 | 0.8 | -0.3
| 700 | 2 | 336.99 | 700 | 3.2 | -1.4
Location: QQ SEC TWP RGE | 800 | 3 | 336.99 | 799.9 | 7.2 | -3.1
S7-T1N-R68W | 848.7 | 3.49 | 336.99 | 848.4 | 9.8 | -4.1
Citing Type: Planned or Actual | 900 | 3.49 | 336.99 | 899.7 | 12.6 | -5.4
PLANNED | 1000 | 3.49 | 336.99 | 999.5 | 18.2 | -7.7
Deviation Indicator | 1100 | 3.49 | 336.99 | 1099.3 | 23.8 | -10.1
Horizontal | 1200 | 3.49 | 336.99 | 1199.1 | 29.4 | -12.5
North Reference | 1300 | 3.49 | 336.99 | 1298.9 | 35 | -14.9
True | 1400 | 3.49 | 336.99 | 1398.8 | 40.6 | -17.3
Grid Type | 1500 | 3.49 | 336.99 | 1498.6 | 46.2 | -19.6
#VALUE! | 1600 | 3.49 | 336.99 | 1598.4 | 51.8 | -22
| 1700 | 3.49 | 336.99 | 1698.2 | 57.4 | -24.4
| 1800 | 3.49 | 336.99 | 1798 | 63 | -26.8
| 1900 | 3.49 | 336.99 | 1897.8 | 68.6 | -29.1
| 2000 | 3.49 | 336.99 | 1997.7 | 74.2 | -31.5
| 2100 | 3.49 | 336.99 | 2097.5 | 79.8 | -33.9
| 2200 | 3.49 | 336.99 | 2197.3 | 85.4 | -36.3
| 2300 | 3.49 | 336.99 | 2297.1 | 91 | -38.6
| 2400 | 3.49 | 336.99 | 2396.9 | 96.6 | -41
| 2500 | 3.49 | 336.99 | 2496.7 | 102.2 | -43.4
| 2600 | 3.49 | 336.99 | 2596.5 | 107.8 | -45.8
| 2700 | 3.49 | 336.99 | 2696.4 | 113.4 | -48.2
| 2800 | 3.49 | 336.99 | 2796.2 | 119 | -50.5
| 2900 | 3.49 | 336.99 | 2896 | 124.6 | -52.9
| 3000 | 3.49 | 336.99 | 2995.8 | 130.2 | -55.3
| 3100 | 3.49 | 336.99 | 3095.6 | 135.8 | -57.7
| 3200 | 3.49 | 336.99 | 3195.4 | 141.4 | -60
| 3300 | 3.49 | 336.99 | 3295.2 | 147 | -62.4
| 3400 | 3.49 | 336.99 | 3395.1 | 152.6 | -64.8
| 3500 | 3.49 | 336.99 | 3494.9 | 158.2 | -67.2
| 3600 | 3.49 | 336.99 | 3594.7 | 163.8 | -69.6
| 3700 | 3.49 | 336.99 | 3694.5 | 169.4 | -71.9
| 3800 | 3.49 | 336.99 | 3794.3 | 175 | -74.3
| 3900 | 3.49 | 336.99 | 3894.1 | 180.6 | -76.7
| 4000 | 3.49 | 336.99 | 3994 | 186.2 | -79.1
| 4100 | 3.49 | 336.99 | 4093.8 | 191.8 | -81.4
| 4200 | 3.49 | 336.99 | 4193.6 | 197.4 | -83.8
| 4300 | 3.49 | 336.99 | 4293.4 | 202.9 | -86.2
| 4400 | 3.49 | 336.99 | 4393.2 | 208.5 | -88.6
| 4500 | 3.49 | 336.99 | 4493 | 214.1 | -90.9
| 4600 | 3.49 | 336.99 | 4592.8 | 219.7 | -93.3
| 4700 | 3.49 | 336.99 | 4692.7 | 225.3 | -95.7
| 4800 | 3.49 | 336.99 | 4792.5 | 230.9 | -98.1
| 4900 | 3.49 | 336.99 | 4892.3 | 236.5 | -100.5
| 5000 | 3.49 | 336.99 | 4992.1 | 242.1 | -102.8
| 5100 | 3.49 | 336.99 | 5091.9 | 247.7 | -105.2
| 5200 | 3.49 | 336.99 | 5191.7 | 253.3 | -107.6
| 5300 | 3.49 | 336.99 | 5291.5 | 258.9 | -110
| 5400 | 3.49 | 336.99 | 5391.4 | 264.5 | -112.3
| 5500 | 3.49 | 336.99 | 5491.2 | 270.1 | -114.7
| 5600 | 3.49 | 336.99 | 5591 | 275.7 | -117.1
| 5700 | 3.49 | 336.99 | 5690.8 | 281.3 | -119.5
| 5800 | 3.49 | 336.99 | 5790.6 | 286.9 | -121.9
| 5900 | 3.49 | 336.99 | 5890.4 | 292.5 | -124.2
| 6000 | 3.49 | 336.99 | 5990.3 | 298.1 | -126.6
| 6100 | 3.49 | 336.99 | 6090.1 | 303.7 | -129
| 6200 | 3.49 | 336.99 | 6189.9 | 309.3 | -131.4
| 6300 | 3.49 | 336.99 | 6289.7 | 314.9 | -133.7
| 6400 | 3.49 | 336.99 | 6389.5 | 320.5 | -136.1
| 6500 | 3.49 | 336.99 | 6489.3 | 326.1 | -138.5
| 6600 | 3.49 | 336.99 | 6589.1 | 331.7 | -140.9
| 6700 | 3.49 | 336.99 | 6689 | 337.3 | -143.2
| 6785.3 | 3.49 | 336.99 | 6774.1 | 342.1 | -145.3
| 6800 | 2.45 | 325.94 | 6788.8 | 342.7 | -145.6
| 6850 | 2.42 | 215.39 | 6838.8 | 342.8 | -146.8
| 6900 | 6.14 | 193.41 | 6888.6 | 339.3 | -148.1
| 6950 | 10.08 | 188.23 | 6938.1 | 332.4 | -149.3
| 7000 | 14.05 | 185.95 | 6987 | 322 | -150.6
| 7050 | 18.03 | 184.66 | 7035 | 308.2 | -151.8
| 7100 | 22.02 | 183.83 | 7082 | 291.2 | -153.1
| 7150 | 26.01 | 183.24 | 7127.7 | 270.9 | -154.3
| 7200 | 30.01 | 182.8 | 7171.8 | 247.4 | -155.6
| 7250 | 34.01 | 182.46 | 7214.2 | 221 | -156.8
| 7300 | 38 | 182.18 | 7254.6 | 191.6 | -158
| 7350 | 42 | 181.94 | 7292.9 | 159.5 | -159.1
| 7400 | 46 | 181.74 | 7328.9 | 124.8 | -160.2
| 7450 | 49.99 | 181.56 | 7362.3 | 87.6 | -161.3
| 7500 | 53.99 | 181.41 | 7393.1 | 48.3 | -162.3
| 7550 | 57.99 | 181.27 | 7421.1 | 6.8 | -163.3
| 7600 | 61.99 | 181.14 | 7446.1 | -36.4 | -164.2
| 7650 | 65.99 | 181.02 | 7468 | -81.4 | -165
| 7700 | 69.99 | 180.91 | 7486.7 | -127.7 | -165.8
| 7750 | 73.98 | 180.8 | 7502.2 | -175.2 | -166.5
| 7800 | 77.98 | 180.7 | 7514.3 | -223.7 | -167.1
| 7850 | 81.98 | 180.6 | 7523 | -273 | -167.7
| 7900 | 85.98 | 180.5 | 7528.2 | -322.7 | -168.2
| 7950.2 | 90 | 180.4 | 7530 | -372.9 | -168.6
| 8000 | 90 | 180.4 | 7530 | -422.6 | -168.9
| 8100 | 90 | 180.4 | 7530 | -522.6 | -169.6
| 8200 | 90 | 180.4 | 7530 | -622.6 | -170.3
| 8300 | 90 | 180.4 | 7530 | -722.6 | -171
| 8400 | 90 | 180.4 | 7530 | -822.6 | -171.7
| 8500 | 90 | 180.4 | 7530 | -922.6 | -172.4
| 8600 | 90 | 180.4 | 7530 | -1022.6 | -173.1
| 8700 | 90 | 180.4 | 7530 | -1122.6 | -173.8
| 8800 | 90 | 180.4 | 7530 | -1222.6 | -174.5
| 8900 | 90 | 180.4 | 7530 | -1322.6 | -175.2
| 9000 | 90 | 180.4 | 7530 | -1422.6 | -175.9
| 9100 | 90 | 180.4 | 7530 | -1522.6 | -176.6
| 9200 | 90 | 180.4 | 7530 | -1622.6 | -177.3
| 9300 | 90 | 180.4 | 7530 | -1722.6 | -178
| 9400 | 90 | 180.4 | 7530 | -1822.6 | -178.7
| 9500 | 90 | 180.4 | 7530 | -1922.6 | -179.4
| 9600 | 90 | 180.4 | 7530 | -2022.6 | -180.1
| 9700 | 90 | 180.4 | 7530 | -2122.6 | -180.8
| 9800 | 90 | 180.4 | 7530 | -2222.6 | -181.5
| 9900 | 90 | 180.4 | 7530 | -2322.6 | -182.2
| 10000 | 90 | 180.4 | 7530 | -2422.6 | -182.9
| 10100 | 90 | 180.4 | 7530 | -2522.6 | -183.6
| 10200 | 90 | 180.4 | 7530 | -2622.6 | -184.3
| 10300 | 90 | 180.4 | 7530 | -2722.6 | -185
| 10400 | 90 | 180.4 | 7530 | -2822.6 | -185.7
| 10500 | 90 | 180.4 | 7530 | -2922.6 | -186.4
| 10600 | 90 | 180.4 | 7530 | -3022.6 | -187.1
| 10700 | 90 | 180.4 | 7530 | -3122.6 | -187.8
| 10800 | 90 | 180.4 | 7530 | -3222.6 | -188.5
| 10900 | 90 | 180.4 | 7530 | -3322.6 | -189.2
| 11000 | 90 | 180.4 | 7530 | -3422.6 | -189.9
| 11100 | 90 | 180.4 | 7530 | -3522.6 | -190.6
| 11200 | 90 | 180.4 | 7530 | -3622.5 | -191.3
| 11300 | 90 | 180.4 | 7530 | -3722.5 | -192
| 11400 | 90 | 180.4 | 7530 | -3822.5 | -192.6
| 11500 | 90 | 180.4 | 7530 | -3922.5 | -193.3
| 11600 | 90 | 180.4 | 7530 | -4022.5 | -194
| 11700 | 90 | 180.4 | 7530 | -4122.5 | -194.7
| 11800 | 90 | 180.4 | 7530 | -4222.5 | -195.4
| 11900 | 90 | 180.4 | 7530 | -4322.5 | -196.1
| 12000 | 90 | 180.4 | 7530 | -4422.5 | -196.8
| 12100 | 90 | 180.4 | 7530 | -4522.5 | -197.5
| 12200 | 90 | 180.4 | 7530 | -4622.5 | -198.2
| 12300 | 90 | 180.4 | 7530 | -4722.5 | -198.9
| 12400 | 90 | 180.4 | 7530 | -4822.5 | -199.6
| 12500 | 90 | 180.4 | 7530 | -4922.5 | -200.3
| 12600 | 90 | 180.4 | 7530 | -5022.5 | -201
| 12700 | 90 | 180.4 | 7530 | -5122.5 | -201.7
| 12800 | 90 | 180.4 | 7530 | -5222.5 | -202.4
| 12900 | 90 | 180.4 | 7530 | -5322.5 | -203.1
| 13000 | 90 | 180.4 | 7530 | -5422.5 | -203.8
| 13100 | 90 | 180.4 | 7530 | -5522.5 | -204.5
| 13200 | 90 | 180.4 | 7530 | -5622.5 | -205.2
| 13300 | 90 | 180.4 | 7530 | -5722.5 | -205.9
| 13400 | 90 | 180.4 | 7530 | -5822.5 | -206.6
| 13500 | 90 | 180.4 | 7530 | -5922.5 | -207.3
| 13600 | 90 | 180.4 | 7530 | -6022.5 | -208
| 13700 | 90 | 180.4 | 7530 | -6122.5 | -208.7
| 13800 | 90 | 180.4 | 7530 | -6222.5 | -209.4
| 13900 | 90 | 180.4 | 7530 | -6322.5 | -210.1
| 14000 | 90 | 180.4 | 7530 | -6422.5 | -210.8
| 14100 | 90 | 180.4 | 7530 | -6522.5 | -211.5
| 14200 | 90 | 180.4 | 7530 | -6622.5 | -212.2
| 14300 | 90 | 180.4 | 7530 | -6722.5 | -212.9
| 14400 | 90 | 180.4 | 7530 | -6822.5 | -213.6
| 14500 | 90 | 180.4 | 7530 | -6922.5 | -214.3
| 14600 | 90 | 180.4 | 7530 | -7022.5 | -215
| 14700 | 90 | 180.4 | 7530 | -7122.5 | -215.7
| 14800 | 90 | 180.4 | 7530 | -7222.5 | -216.4
| 14900 | 90 | 180.4 | 7530 | -7322.5 | -217.1
| 15000 | 90 | 180.4 | 7530 | -7422.5 | -217.8
| 15100 | 90 | 180.4 | 7530 | -7522.5 | -218.5
| 15200 | 90 | 180.4 | 7530 | -7622.5 | -219.2
| 15300 | 90 | 180.4 | 7530 | -7722.4 | -219.9
| 15400 | 90 | 180.4 | 7530 | -7822.4 | -220.6
| 15500 | 90 | 180.4 | 7530 | -7922.4 | -221.3
| 15600 | 90 | 180.4 | 7530 | -8022.4 | -222
| 15700 | 90 | 180.4 | 7530 | -8122.4 | -222.7
| 15800 | 90 | 180.4 | 7530 | -8222.4 | -223.4
| 15900 | 90 | 180.4 | 7530 | -8322.4 | -224.1
| 16000 | 90 | 180.4 | 7530 | -8422.4 | -224.8
| 16100 | 90 | 180.4 | 7530 | -8522.4 | -225.5
| 16200 | 90 | 180.4 | 7530 | -8622.4 | -226.2
| 16300 | 90 | 180.4 | 7530 | -8722.4 | -226.9
| 16400 | 90 | 180.4 | 7530 | -8822.4 | -227.6
| 16500 | 90 | 180.4 | 7530 | -8922.4 | -228.3
| 16600 | 90 | 180.4 | 7530 | -9022.4 | -229
| 16700 | 90 | 180.4 | 7530 | -9122.4 | -229.6
| 16800 | 90 | 180.4 | 7530 | -9222.4 | -230.3
| 16900 | 90 | 180.4 | 7530 | -9322.4 | -231
| 17000 | 90 | 180.4 | 7530 | -9422.4 | -231.7
| 17100 | 90 | 180.4 | 7530 | -9522.4 | -232.4
| 17200 | 90 | 180.4 | 7530 | -9622.4 | -233.1
| 17300 | 90 | 180.4 | 7530 | -9722.4 | -233.8
| 17400 | 90 | 180.4 | 7530 | -9822.4 | -234.5
| 17411.2 | 90 | 180.4 | 7530 | -9833.6 | -234.6

## Lookup (hidden)
North Reference | RetunValue | Grid Type | ReturnValue | Deviation Indicator | ReturnValue
| 2 |  | 0 |  | 4
True |  | SPCS-Colorado Central-NAD27 |  | Directional
Grid |  | SPCS-Colorado Central-NAD83 |  | High Angle
|  | SPCS-Colorado North-NAD27 |  | Horizontal
SPCS-Colorado North-NAD83
SPCS-Colorado South-NAD27
SPCS-Colorado South-NAD83
UTM-Zone 12 NAD27
UTM-Zone 12 NAD83
UTM-Zone 13 NAD27
UTM-Zone 13 NAD83