## Data
Header Information | measured depth (ft) | inclination (°) | azimuth (°) | true vertical depth (ft) | northing +N/-S (ft) | easting +E/-W (ft)
Operator Name | 0 | 0 | 0 | 0 | 0 | 0
Encana Oil & Gas | 100 | 0 | 0 | 100 | 0 | 0
Operator Number | 200 | 0 | 0 | 200 | 0 | 0
100185 | 300 | 0 | 0 | 300 | 0 | 0
Well Name and Number | 400 | 0 | 0 | 400 | 0 | 0
Morgan Hills 1H-7H | 500 | 0 | 0 | 500 | 0 | 0
API Number (if available) | 550 | 0 | 0 | 550 | 0 | 0
| 600 | 0.5 | 0.84 | 600 | 0.2 | 0
Location: QQ SEC TWP RGE | 700 | 1.5 | 0.84 | 700 | 2 | 0
S7-T1N-R68W | 800 | 2.5 | 0.84 | 799.9 | 5.5 | 0.1
Citing Type: Planned or Actual | 861.1 | 3.11 | 0.84 | 860.9 | 8.4 | 0.1
PLANNED | 900 | 3.11 | 0.84 | 899.8 | 10.6 | 0.2
Deviation Indicator | 1000 | 3.11 | 0.84 | 999.6 | 16 | 0.2
Horizontal | 1100 | 3.11 | 0.84 | 1099.5 | 21.4 | 0.3
North Reference | 1200 | 3.11 | 0.84 | 1199.3 | 26.8 | 0.4
True | 1300 | 3.11 | 0.84 | 1299.2 | 32.3 | 0.5
Grid Type | 1400 | 3.11 | 0.84 | 1399.1 | 37.7 | 0.5
#VALUE! | 1500 | 3.11 | 0.84 | 1498.9 | 43.1 | 0.6
| 1600 | 3.11 | 0.84 | 1598.8 | 48.5 | 0.7
| 1700 | 3.11 | 0.84 | 1698.6 | 54 | 0.8
| 1800 | 3.11 | 0.84 | 1798.5 | 59.4 | 0.9
| 1900 | 3.11 | 0.84 | 1898.3 | 64.8 | 0.9
| 2000 | 3.11 | 0.84 | 1998.2 | 70.2 | 1
| 2100 | 3.11 | 0.84 | 2098 | 75.7 | 1.1
| 2200 | 3.11 | 0.84 | 2197.9 | 81.1 | 1.2
| 2300 | 3.11 | 0.84 | 2297.7 | 86.5 | 1.3
| 2400 | 3.11 | 0.84 | 2397.6 | 91.9 | 1.3
| 2500 | 3.11 | 0.84 | 2497.4 | 97.4 | 1.4
| 2600 | 3.11 | 0.84 | 2597.3 | 102.8 | 1.5
| 2700 | 3.11 | 0.84 | 2697.1 | 108.2 | 1.6
| 2800 | 3.11 | 0.84 | 2797 | 113.6 | 1.7
| 2900 | 3.11 | 0.84 | 2896.8 | 119.1 | 1.7
| 3000 | 3.11 | 0.84 | 2996.7 | 124.5 | 1.8
| 3100 | 3.11 | 0.84 | 3096.5 | 129.9 | 1.9
| 3200 | 3.11 | 0.84 | 3196.4 | 135.4 | 2
| 3300 | 3.11 | 0.84 | 3296.3 | 140.8 | 2.1
| 3400 | 3.11 | 0.84 | 3396.1 | 146.2 | 2.1
| 3500 | 3.11 | 0.84 | 3496 | 151.6 | 2.2
| 3600 | 3.11 | 0.84 | 3595.8 | 157.1 | 2.3
| 3700 | 3.11 | 0.84 | 3695.7 | 162.5 | 2.4
| 3800 | 3.11 | 0.84 | 3795.5 | 167.9 | 2.4
| 3900 | 3.11 | 0.84 | 3895.4 | 173.3 | 2.5
| 4000 | 3.11 | 0.84 | 3995.2 | 178.8 | 2.6
| 4100 | 3.11 | 0.84 | 4095.1 | 184.2 | 2.7
| 4200 | 3.11 | 0.84 | 4194.9 | 189.6 | 2.8
| 4300 | 3.11 | 0.84 | 4294.8 | 195 | 2.8
| 4400 | 3.11 | 0.84 | 4394.6 | 200.5 | 2.9
| 4500 | 3.11 | 0.84 | 4494.5 | 205.9 | 3
| 4600 | 3.11 | 0.84 | 4594.3 | 211.3 | 3.1
| 4700 | 3.11 | 0.84 | 4694.2 | 216.7 | 3.2
| 4800 | 3.11 | 0.84 | 4794 | 222.2 | 3.2
| 4900 | 3.11 | 0.84 | 4893.9 | 227.6 | 3.3
| 5000 | 3.11 | 0.84 | 4993.7 | 233 | 3.4
| 5100 | 3.11 | 0.84 | 5093.6 | 238.4 | 3.5
| 5200 | 3.11 | 0.84 | 5193.5 | 243.9 | 3.6
| 5300 | 3.11 | 0.84 | 5293.3 | 249.3 | 3.6
| 5400 | 3.11 | 0.84 | 5393.2 | 254.7 | 3.7
| 5500 | 3.11 | 0.84 | 5493 | 260.2 | 3.8
| 5600 | 3.11 | 0.84 | 5592.9 | 265.6 | 3.9
| 5700 | 3.11 | 0.84 | 5692.7 | 271 | 4
| 5800 | 3.11 | 0.84 | 5792.6 | 276.4 | 4
| 5900 | 3.11 | 0.84 | 5892.4 | 281.9 | 4.1
| 6000 | 3.11 | 0.84 | 5992.3 | 287.3 | 4.2
| 6100 | 3.11 | 0.84 | 6092.1 | 292.7 | 4.3
| 6200 | 3.11 | 0.84 | 6192 | 298.1 | 4.3
| 6300 | 3.11 | 0.84 | 6291.8 | 303.6 | 4.4
| 6400 | 3.11 | 0.84 | 6391.7 | 309 | 4.5
| 6500 | 3.11 | 0.84 | 6491.5 | 314.4 | 4.6
| 6600 | 3.11 | 0.84 | 6591.4 | 319.8 | 4.7
| 6700 | 3.11 | 0.84 | 6691.2 | 325.3 | 4.7
| 6800 | 3.11 | 0.84 | 6791.1 | 330.7 | 4.8
| 6900 | 3.11 | 0.84 | 6890.9 | 336.1 | 4.9
| 7000 | 3.11 | 0.84 | 6990.8 | 341.5 | 5
| 7024.2 | 3.11 | 0.84 | 7014.9 | 342.9 | 5
| 7050 | 1.05 | 2.49 | 7040.7 | 343.8 | 5
| 7100 | 2.96 | 179.12 | 7090.7 | 343 | 5.1
| 7150 | 6.96 | 179.63 | 7140.5 | 338.6 | 5.1
| 7200 | 10.96 | 179.77 | 7189.9 | 330.9 | 5.1
| 7250 | 14.96 | 179.83 | 7238.6 | 319.6 | 5.2
| 7300 | 18.96 | 179.87 | 7286.4 | 305.1 | 5.2
| 7350 | 22.96 | 179.89 | 7333.1 | 287.2 | 5.3
| 7400 | 26.96 | 179.91 | 7378.5 | 266.1 | 5.3
| 7450 | 30.96 | 179.92 | 7422.2 | 241.9 | 5.3
| 7500 | 34.96 | 179.94 | 7464.1 | 214.7 | 5.4
| 7550 | 38.96 | 179.94 | 7504.1 | 184.7 | 5.4
| 7600 | 42.96 | 179.95 | 7541.8 | 151.9 | 5.4
| 7650 | 46.96 | 179.96 | 7577.2 | 116.6 | 5.4
| 7700 | 50.96 | 179.96 | 7610 | 78.9 | 5.5
| 7750 | 54.96 | 179.97 | 7640.2 | 39 | 5.5
| 7800 | 58.96 | 179.97 | 7667.4 | -2.9 | 5.5
| 7850 | 62.96 | 179.98 | 7691.7 | -46.6 | 5.5
| 7900 | 66.96 | 179.98 | 7712.8 | -91.9 | 5.6
| 7950 | 70.96 | 179.98 | 7730.8 | -138.6 | 5.6
| 8000 | 74.96 | 179.99 | 7745.5 | -186.4 | 5.6
| 8050 | 78.96 | 179.99 | 7756.7 | -235.1 | 5.6
| 8100 | 82.96 | 179.99 | 7764.6 | -284.5 | 5.6
| 8150 | 86.96 | 180 | 7769 | -334.3 | 5.6
| 8188.1 | 90 | 180 | 7770 | -372.3 | 5.6
| 8200 | 90 | 180 | 7770 | -384.2 | 5.6
| 8300 | 90 | 180 | 7770 | -484.2 | 5.6
| 8400 | 90 | 180 | 7770 | -584.2 | 5.6
| 8500 | 90 | 180 | 7770 | -684.2 | 5.6
| 8600 | 90 | 180 | 7770 | -784.2 | 5.6
| 8700 | 90 | 180 | 7770 | -884.2 | 5.6
| 8800 | 90 | 180 | 7770 | -984.2 | 5.6
| 8900 | 90 | 180 | 7770 | -1084.2 | 5.6
| 9000 | 90 | 180 | 7770 | -1184.2 | 5.6
| 9100 | 90 | 180 | 7770 | -1284.2 | 5.6
| 9200 | 90 | 180 | 7770 | -1384.2 | 5.6
| 9300 | 90 | 180 | 7770 | -1484.2 | 5.6
| 9400 | 90 | 180 | 7770 | -1584.2 | 5.6
| 9500 | 90 | 180 | 7770 | -1684.2 | 5.6
| 9600 | 90 | 180 | 7770 | -1784.2 | 5.6
| 9700 | 90 | 180 | 7770 | -1884.2 | 5.6
| 9800 | 90 | 180 | 7770 | -1984.2 | 5.6
| 9900 | 90 | 180 | 7770 | -2084.2 | 5.6
| 10000 | 90 | 180 | 7770 | -2184.2 | 5.6
| 10100 | 90 | 180 | 7770 | -2284.2 | 5.6
| 10200 | 90 | 180 | 7770 | -2384.2 | 5.6
| 10300 | 90 | 180 | 7770 | -2484.2 | 5.6
| 10400 | 90 | 180 | 7770 | -2584.2 | 5.6
| 10500 | 90 | 180 | 7770 | -2684.2 | 5.6
| 10600 | 90 | 180 | 7770 | -2784.2 | 5.6
| 10700 | 90 | 180 | 7770 | -2884.2 | 5.6
| 10800 | 90 | 180 | 7770 | -2984.2 | 5.6
| 10900 | 90 | 180 | 7770 | -3084.2 | 5.6
| 11000 | 90 | 180 | 7770 | -3184.2 | 5.6
| 11100 | 90 | 180 | 7770 | -3284.2 | 5.6
| 11200 | 90 | 180 | 7770 | -3384.2 | 5.6
| 11300 | 90 | 180 | 7770 | -3484.2 | 5.6
| 11400 | 90 | 180 | 7770 | -3584.2 | 5.6
| 11500 | 90 | 180 | 7770 | -3684.2 | 5.6
| 11600 | 90 | 180 | 7770 | -3784.2 | 5.6
| 11700 | 90 | 180 | 7770 | -3884.2 | 5.6
| 11800 | 90 | 180 | 7770 | -3984.2 | 5.6
| 11900 | 90 | 180 | 7770 | -4084.2 | 5.6
| 12000 | 90 | 180 | 7770 | -4184.2 | 5.6
| 12100 | 90 | 180 | 7770 | -4284.2 | 5.6
| 12200 | 90 | 180 | 7770 | -4384.2 | 5.6
| 12300 | 90 | 180 | 7770 | -4484.2 | 5.6
| 12400 | 90 | 180 | 7770 | -4584.2 | 5.6
| 12500 | 90 | 180 | 7770 | -4684.2 | 5.6
| 12600 | 90 | 180 | 7770 | -4784.2 | 5.6
| 12700 | 90 | 180 | 7770 | -4884.2 | 5.6
| 12800 | 90 | 180 | 7770 | -4984.2 | 5.6
| 12900 | 90 | 180 | 7770 | -5084.2 | 5.6
| 13000 | 90 | 180 | 7770 | -5184.2 | 5.6
| 13100 | 90 | 180 | 7770 | -5284.2 | 5.6
| 13200 | 90 | 180 | 7770 | -5384.2 | 5.6
| 13300 | 90 | 180 | 7770 | -5484.2 | 5.6
| 13400 | 90 | 180 | 7770 | -5584.2 | 5.6
| 13500 | 90 | 180 | 7770 | -5684.2 | 5.6
| 13600 | 90 | 180 | 7770 | -5784.2 | 5.6
| 13700 | 90 | 180 | 7770 | -5884.2 | 5.6
| 13800 | 90 | 180 | 7770 | -5984.2 | 5.6
| 13900 | 90 | 180 | 7770 | -6084.2 | 5.6
| 14000 | 90 | 180 | 7770 | -6184.2 | 5.6
| 14100 | 90 | 180 | 7770 | -6284.2 | 5.6
| 14200 | 90 | 180 | 7770 | -6384.2 | 5.6
| 14300 | 90 | 180 | 7770 | -6484.2 | 5.6
| 14400 | 90 | 180 | 7770 | -6584.2 | 5.6
| 14500 | 90 | 180 | 7770 | -6684.2 | 5.6
| 14600 | 90 | 180 | 7770 | -6784.2 | 5.6
| 14700 | 90 | 180 | 7770 | -6884.2 | 5.6
| 14800 | 90 | 180 | 7770 | -6984.2 | 5.6
| 14900 | 90 | 180 | 7770 | -7084.2 | 5.6
| 15000 | 90 | 180 | 7770 | -7184.2 | 5.6
| 15100 | 90 | 180 | 7770 | -7284.2 | 5.6
| 15200 | 90 | 180 | 7770 | -7384.2 | 5.6
| 15300 | 90 | 180 | 7770 | -7484.2 | 5.6
| 15400 | 90 | 180 | 7770 | -7584.2 | 5.6
| 15500 | 90 | 180 | 7770 | -7684.2 | 5.6
| 15600 | 90 | 180 | 7770 | -7784.2 | 5.6
| 15700 | 90 | 180 | 7770 | -7884.2 | 5.6
| 15800 | 90 | 180 | 7770 | -7984.2 | 5.6
| 15900 | 90 | 180 | 7770 | -8084.2 | 5.6
| 16000 | 90 | 180 | 7770 | -8184.2 | 5.6
| 16100 | 90 | 180 | 7770 | -8284.2 | 5.6
| 16200 | 90 | 180 | 7770 | -8384.2 | 5.6
| 16300 | 90 | 180 | 7770 | -8484.2 | 5.6
| 16400 | 90 | 180 | 7770 | -8584.2 | 5.6
| 16500 | 90 | 180 | 7770 | -8684.2 | 5.6
| 16600 | 90 | 180 | 7770 | -8784.2 | 5.6
| 16700 | 90 | 180 | 7770 | -8884.2 | 5.6
| 16800 | 90 | 180 | 7770 | -8984.2 | 5.6
| 16900 | 90 | 180 | 7770 | -9084.2 | 5.6
| 17000 | 90 | 180 | 7770 | -9184.2 | 5.6
| 17100 | 90 | 180 | 7770 | -9284.2 | 5.6
| 17200 | 90 | 180 | 7770 | -9384.2 | 5.6
| 17300 | 90 | 180 | 7770 | -9484.2 | 5.6
| 17400 | 90 | 180 | 7770 | -9584.2 | 5.6
| 17500 | 90 | 180 | 7770 | -9684.2 | 5.6
| 17600 | 90 | 180 | 7770 | -9784.2 | 5.6
| 17653.1 | 90 | 180 | 7770 | -9837.3 | 5.6

## Lookup (hidden)
North Reference | RetunValue | Grid Type | ReturnValue | Deviation Indicator | ReturnValue
| 2 |  | 0 |  | 4
True |  | SPCS-Colorado Central-NAD27 |  | Directional
Grid |  | SPCS-Colorado Central-NAD83 |  | High Angle
|  | SPCS-Colorado North-NAD27 |  | Horizontal
SPCS-Colorado North-NAD83
SPCS-Colorado South-NAD27
SPCS-Colorado South-NAD83
UTM-Zone 12 NAD27
UTM-Zone 12 NAD83
UTM-Zone 13 NAD27
UTM-Zone 13 NAD83