## Data
Header Information | measured depth (ft) | inclination (°) | azimuth (°) | true vertical depth (ft) | northing +N/-S (ft) | easting +E/-W (ft)
Operator Name | 0 | 0 | 0 | 0 | 0 | 0
Encana Oil & Gas | 100 | 0 | 0 | 100 | 0 | 0
Operator Number | 200 | 0 | 0 | 200 | 0 | 0
100185 | 300 | 0 | 0 | 300 | 0 | 0
Well Name and Number | 400 | 0 | 0 | 400 | 0 | 0
Morgan Hills 1I-7H | 500 | 0 | 0 | 500 | 0 | 0
API Number (if available) | 600 | 0 | 0 | 600 | 0 | 0
| 700 | 1 | 32.47 | 700 | 0.7 | 0.5
Location: QQ SEC TWP RGE | 800 | 2 | 32.47 | 800 | 2.9 | 1.9
S7-T1N-R68W | 900 | 3 | 32.47 | 899.9 | 6.6 | 4.2
Citing Type: Planned or Actual | 988.4 | 3.88 | 32.47 | 988.1 | 11.1 | 7.1
PLANNED | 1000 | 3.88 | 32.47 | 999.7 | 11.8 | 7.5
Deviation Indicator | 1100 | 3.88 | 32.47 | 1099.4 | 17.5 | 11.1
Horizontal | 1200 | 3.88 | 32.47 | 1199.2 | 23.2 | 14.8
North Reference | 1300 | 3.88 | 32.47 | 1299 | 28.9 | 18.4
True | 1400 | 3.88 | 32.47 | 1398.8 | 34.6 | 22
Grid Type | 1500 | 3.88 | 32.47 | 1498.5 | 40.3 | 25.7
#VALUE! | 1600 | 3.88 | 32.47 | 1598.3 | 46.1 | 29.3
| 1700 | 3.88 | 32.47 | 1698.1 | 51.8 | 32.9
| 1800 | 3.88 | 32.47 | 1797.8 | 57.5 | 36.6
| 1900 | 3.88 | 32.47 | 1897.6 | 63.2 | 40.2
| 2000 | 3.88 | 32.47 | 1997.4 | 68.9 | 43.9
| 2100 | 3.88 | 32.47 | 2097.1 | 74.6 | 47.5
| 2200 | 3.88 | 32.47 | 2196.9 | 80.3 | 51.1
| 2300 | 3.88 | 32.47 | 2296.7 | 86.1 | 54.8
| 2400 | 3.88 | 32.47 | 2396.5 | 91.8 | 58.4
| 2500 | 3.88 | 32.47 | 2496.2 | 97.5 | 62
| 2600 | 3.88 | 32.47 | 2596 | 103.2 | 65.7
| 2700 | 3.88 | 32.47 | 2695.8 | 108.9 | 69.3
| 2800 | 3.88 | 32.47 | 2795.5 | 114.6 | 73
| 2900 | 3.88 | 32.47 | 2895.3 | 120.3 | 76.6
| 3000 | 3.88 | 32.47 | 2995.1 | 126.1 | 80.2
| 3100 | 3.88 | 32.47 | 3094.9 | 131.8 | 83.9
| 3200 | 3.88 | 32.47 | 3194.6 | 137.5 | 87.5
| 3300 | 3.88 | 32.47 | 3294.4 | 143.2 | 91.1
| 3400 | 3.88 | 32.47 | 3394.2 | 148.9 | 94.8
| 3500 | 3.88 | 32.47 | 3493.9 | 154.6 | 98.4
| 3600 | 3.88 | 32.47 | 3593.7 | 160.3 | 102
| 3700 | 3.88 | 32.47 | 3693.5 | 166.1 | 105.7
| 3800 | 3.88 | 32.47 | 3793.2 | 171.8 | 109.3
| 3900 | 3.88 | 32.47 | 3893 | 177.5 | 113
| 4000 | 3.88 | 32.47 | 3992.8 | 183.2 | 116.6
| 4100 | 3.88 | 32.47 | 4092.6 | 188.9 | 120.2
| 4200 | 3.88 | 32.47 | 4192.3 | 194.6 | 123.9
| 4300 | 3.88 | 32.47 | 4292.1 | 200.3 | 127.5
| 4400 | 3.88 | 32.47 | 4391.9 | 206.1 | 131.1
| 4500 | 3.88 | 32.47 | 4491.6 | 211.8 | 134.8
| 4600 | 3.88 | 32.47 | 4591.4 | 217.5 | 138.4
| 4700 | 3.88 | 32.47 | 4691.2 | 223.2 | 142.1
| 4800 | 3.88 | 32.47 | 4790.9 | 228.9 | 145.7
| 4900 | 3.88 | 32.47 | 4890.7 | 234.6 | 149.3
| 5000 | 3.88 | 32.47 | 4990.5 | 240.3 | 153
| 5100 | 3.88 | 32.47 | 5090.3 | 246.1 | 156.6
| 5200 | 3.88 | 32.47 | 5190 | 251.8 | 160.2
| 5300 | 3.88 | 32.47 | 5289.8 | 257.5 | 163.9
| 5400 | 3.88 | 32.47 | 5389.6 | 263.2 | 167.5
| 5500 | 3.88 | 32.47 | 5489.3 | 268.9 | 171.1
| 5600 | 3.88 | 32.47 | 5589.1 | 274.6 | 174.8
| 5700 | 3.88 | 32.47 | 5688.9 | 280.3 | 178.4
| 5800 | 3.88 | 32.47 | 5788.7 | 286.1 | 182.1
| 5900 | 3.88 | 32.47 | 5888.4 | 291.8 | 185.7
| 6000 | 3.88 | 32.47 | 5988.2 | 297.5 | 189.3
| 6100 | 3.88 | 32.47 | 6088 | 303.2 | 193
| 6200 | 3.88 | 32.47 | 6187.7 | 308.9 | 196.6
| 6300 | 3.88 | 32.47 | 6287.5 | 314.6 | 200.2
| 6400 | 3.88 | 32.47 | 6387.3 | 320.3 | 203.9
| 6500 | 3.88 | 32.47 | 6487 | 326.1 | 207.5
| 6600 | 3.88 | 32.47 | 6586.8 | 331.8 | 211.2
| 6700 | 3.88 | 32.47 | 6686.6 | 337.5 | 214.8
| 6787 | 3.88 | 32.47 | 6773.4 | 342.5 | 218
| 6800 | 3.06 | 43.02 | 6786.4 | 343.1 | 218.4
| 6850 | 2.73 | 130.22 | 6836.3 | 343.3 | 220.2
| 6900 | 6.13 | 160.16 | 6886.2 | 340 | 222.1
| 6950 | 9.98 | 168.05 | 6935.7 | 333.3 | 223.9
| 7000 | 13.92 | 171.54 | 6984.6 | 323.1 | 225.7
| 7050 | 17.88 | 173.51 | 7032.6 | 309.5 | 227.4
| 7100 | 21.86 | 174.79 | 7079.7 | 292.6 | 229.1
| 7150 | 25.84 | 175.68 | 7125.4 | 272.4 | 230.8
| 7200 | 29.83 | 176.36 | 7169.6 | 249.1 | 232.4
| 7250 | 33.82 | 176.88 | 7212.1 | 222.8 | 233.9
| 7300 | 37.81 | 177.31 | 7252.6 | 193.6 | 235.4
| 7350 | 41.81 | 177.66 | 7291 | 161.6 | 236.8
| 7400 | 45.8 | 177.97 | 7327.1 | 127.1 | 238.1
| 7450 | 49.8 | 178.23 | 7360.7 | 90 | 239.4
| 7500 | 53.79 | 178.47 | 7391.6 | 50.8 | 240.5
| 7550 | 57.79 | 178.68 | 7419.7 | 9.5 | 241.5
| 7600 | 61.78 | 178.88 | 7444.8 | -33.7 | 242.4
| 7650 | 65.78 | 179.06 | 7466.9 | -78.6 | 243.2
| 7700 | 69.78 | 179.23 | 7485.8 | -124.8 | 243.9
| 7750 | 73.78 | 179.39 | 7501.5 | -172.3 | 244.5
| 7800 | 77.77 | 179.55 | 7513.7 | -220.8 | 244.9
| 7850 | 81.77 | 179.7 | 7522.6 | -270 | 245.3
| 7900 | 85.77 | 179.85 | 7528 | -319.7 | 245.5
| 7952.9 | 90 | 180 | 7530 | -372.6 | 245.5
| 8000 | 90 | 180 | 7530 | -419.6 | 245.5
| 8100 | 90 | 180 | 7530 | -519.6 | 245.5
| 8200 | 90 | 180 | 7530 | -619.6 | 245.5
| 8300 | 90 | 180 | 7530 | -719.6 | 245.5
| 8400 | 90 | 180 | 7530 | -819.6 | 245.5
| 8500 | 90 | 180 | 7530 | -919.6 | 245.5
| 8600 | 90 | 180 | 7530 | -1019.6 | 245.5
| 8700 | 90 | 180 | 7530 | -1119.6 | 245.5
| 8800 | 90 | 180 | 7530 | -1219.6 | 245.5
| 8900 | 90 | 180 | 7530 | -1319.6 | 245.5
| 9000 | 90 | 180 | 7530 | -1419.6 | 245.5
| 9100 | 90 | 180 | 7530 | -1519.6 | 245.5
| 9200 | 90 | 180 | 7530 | -1619.6 | 245.5
| 9300 | 90 | 180 | 7530 | -1719.6 | 245.5
| 9400 | 90 | 180 | 7530 | -1819.6 | 245.5
| 9500 | 90 | 180 | 7530 | -1919.6 | 245.5
| 9600 | 90 | 180 | 7530 | -2019.6 | 245.5
| 9700 | 90 | 180 | 7530 | -2119.6 | 245.5
| 9800 | 90 | 180 | 7530 | -2219.6 | 245.5
| 9900 | 90 | 180 | 7530 | -2319.6 | 245.5
| 10000 | 90 | 180 | 7530 | -2419.6 | 245.5
| 10100 | 90 | 180 | 7530 | -2519.6 | 245.5
| 10200 | 90 | 180 | 7530 | -2619.6 | 245.5
| 10300 | 90 | 180 | 7530 | -2719.6 | 245.5
| 10400 | 90 | 180 | 7530 | -2819.6 | 245.5
| 10500 | 90 | 180 | 7530 | -2919.6 | 245.5
| 10600 | 90 | 180 | 7530 | -3019.6 | 245.5
| 10700 | 90 | 180 | 7530 | -3119.6 | 245.5
| 10800 | 90 | 180 | 7530 | -3219.6 | 245.5
| 10900 | 90 | 180 | 7530 | -3319.6 | 245.5
| 11000 | 90 | 180 | 7530 | -3419.6 | 245.5
| 11100 | 90 | 180 | 7530 | -3519.6 | 245.5
| 11200 | 90 | 180 | 7530 | -3619.6 | 245.5
| 11300 | 90 | 180 | 7530 | -3719.6 | 245.5
| 11400 | 90 | 180 | 7530 | -3819.6 | 245.5
| 11500 | 90 | 180 | 7530 | -3919.6 | 245.5
| 11600 | 90 | 180 | 7530 | -4019.6 | 245.5
| 11700 | 90 | 180 | 7530 | -4119.6 | 245.5
| 11800 | 90 | 180 | 7530 | -4219.6 | 245.5
| 11900 | 90 | 180 | 7530 | -4319.6 | 245.5
| 12000 | 90 | 180 | 7530 | -4419.6 | 245.5
| 12100 | 90 | 180 | 7530 | -4519.6 | 245.5
| 12200 | 90 | 180 | 7530 | -4619.6 | 245.5
| 12300 | 90 | 180 | 7530 | -4719.6 | 245.5
| 12400 | 90 | 180 | 7530 | -4819.6 | 245.5
| 12500 | 90 | 180 | 7530 | -4919.6 | 245.5
| 12600 | 90 | 180 | 7530 | -5019.6 | 245.5
| 12700 | 90 | 180 | 7530 | -5119.6 | 245.5
| 12800 | 90 | 180 | 7530 | -5219.6 | 245.5
| 12900 | 90 | 180 | 7530 | -5319.6 | 245.5
| 13000 | 90 | 180 | 7530 | -5419.6 | 245.5
| 13100 | 90 | 180 | 7530 | -5519.6 | 245.5
| 13200 | 90 | 180 | 7530 | -5619.6 | 245.5
| 13300 | 90 | 180 | 7530 | -5719.6 | 245.5
| 13400 | 90 | 180 | 7530 | -5819.6 | 245.5
| 13500 | 90 | 180 | 7530 | -5919.6 | 245.5
| 13600 | 90 | 180 | 7530 | -6019.6 | 245.5
| 13700 | 90 | 180 | 7530 | -6119.6 | 245.5
| 13800 | 90 | 180 | 7530 | -6219.6 | 245.5
| 13900 | 90 | 180 | 7530 | -6319.6 | 245.5
| 14000 | 90 | 180 | 7530 | -6419.6 | 245.5
| 14100 | 90 | 180 | 7530 | -6519.6 | 245.5
| 14200 | 90 | 180 | 7530 | -6619.6 | 245.5
| 14300 | 90 | 180 | 7530 | -6719.6 | 245.5
| 14400 | 90 | 180 | 7530 | -6819.6 | 245.5
| 14500 | 90 | 180 | 7530 | -6919.6 | 245.5
| 14600 | 90 | 180 | 7530 | -7019.6 | 245.5
| 14700 | 90 | 180 | 7530 | -7119.6 | 245.5
| 14800 | 90 | 180 | 7530 | -7219.6 | 245.5
| 14900 | 90 | 180 | 7530 | -7319.6 | 245.5
| 15000 | 90 | 180 | 7530 | -7419.6 | 245.5
| 15100 | 90 | 180 | 7530 | -7519.6 | 245.5
| 15200 | 90 | 180 | 7530 | -7619.6 | 245.5
| 15300 | 90 | 180 | 7530 | -7719.6 | 245.5
| 15400 | 90 | 180 | 7530 | -7819.6 | 245.5
| 15500 | 90 | 180 | 7530 | -7919.6 | 245.5
| 15600 | 90 | 180 | 7530 | -8019.6 | 245.5
| 15700 | 90 | 180 | 7530 | -8119.6 | 245.5
| 15800 | 90 | 180 | 7530 | -8219.6 | 245.5
| 15900 | 90 | 180 | 7530 | -8319.6 | 245.5
| 16000 | 90 | 180 | 7530 | -8419.6 | 245.5
| 16100 | 90 | 180 | 7530 | -8519.6 | 245.5
| 16200 | 90 | 180 | 7530 | -8619.6 | 245.5
| 16300 | 90 | 180 | 7530 | -8719.6 | 245.5
| 16400 | 90 | 180 | 7530 | -8819.6 | 245.5
| 16500 | 90 | 180 | 7530 | -8919.6 | 245.5
| 16600 | 90 | 180 | 7530 | -9019.6 | 245.5
| 16700 | 90 | 180 | 7530 | -9119.6 | 245.5
| 16800 | 90 | 180 | 7530 | -9219.6 | 245.5
| 16900 | 90 | 180 | 7530 | -9319.6 | 245.5
| 17000 | 90 | 180 | 7530 | -9419.6 | 245.5
| 17100 | 90 | 180 | 7530 | -9519.6 | 245.5
| 17200 | 90 | 180 | 7530 | -9619.6 | 245.5
| 17300 | 90 | 180 | 7530 | -9719.6 | 245.5
| 17400 | 90 | 180 | 7530 | -9819.6 | 245.5
| 17420.9 | 90 | 180 | 7530 | -9840.6 | 245.5

## Lookup (hidden)
North Reference | RetunValue | Grid Type | ReturnValue | Deviation Indicator | ReturnValue
| 2 |  | 0 |  | 4
True |  | SPCS-Colorado Central-NAD27 |  | Directional
Grid |  | SPCS-Colorado Central-NAD83 |  | High Angle
|  | SPCS-Colorado North-NAD27 |  | Horizontal
SPCS-Colorado North-NAD83
SPCS-Colorado South-NAD27
SPCS-Colorado South-NAD83
UTM-Zone 12 NAD27
UTM-Zone 12 NAD83
UTM-Zone 13 NAD27
UTM-Zone 13 NAD83