## Data
Header Information | measured depth (ft) | inclination (°) | azimuth (°) | true vertical depth (ft) | northing +N/-S (ft) | easting +E/-W (ft)
Operator Name | 0 | 0 | 0 | 0 | 0 | 0
WPX Energy Rocky Mountain, LLC | 75 | 0.18 | 166.29 | 75 | -0.1 | 0
Operator Number | 165 | 3.26 | 188.7 | 164.9 | -2.8 | -0.3
96850 | 255 | 6.42 | 186.24 | 254.6 | -10.3 | -1.3
Well Name and Number | 346 | 9.5 | 185.8 | 344.7 | -22.8 | -2.6
WPX GM 414-33 | 417 | 11.89 | 185.3 | 414.5 | -36 | -3.8
API Number (if available) | 508 | 13.61 | 186.27 | 503.2 | -55.9 | -5.9
05-045-22490-00 | 598 | 16.77 | 184.63 | 590.1 | -79.4 | -8.1
Location: QQ SEC TWP RGE | 689 | 19.98 | 183.85 | 676.4 | -108 | -10.2
NWSW, Sec. 33, T6S, R96W | 779 | 22.77 | 185.4 | 760.2 | -140.7 | -12.9
Citing Type: Planned or Actual | 870 | 24.97 | 186.19 | 843.5 | -177.3 | -16.6
Actual | 961 | 26.53 | 184.59 | 925.4 | -216.7 | -20.3
Deviation Indicator | 1039 | 26.03 | 184.52 | 995.4 | -251.1 | -23
Directional | 1148 | 25.81 | 183.36 | 1093.4 | -298.7 | -26.3
North Reference | 1242 | 26.02 | 186.49 | 1177.9 | -339.6 | -29.8
True | 1335 | 25.72 | 185.42 | 1261.6 | -379.9 | -34
Grid Type | 1429 | 26.92 | 187.43 | 1345.9 | -421.3 | -38.7
#VALUE! | 1523 | 26.7 | 187.94 | 1429.8 | -463.3 | -44.4
| 1616 | 26.18 | 187.32 | 1513 | -504.4 | -49.9
| 1709 | 25.95 | 187.01 | 1596.6 | -544.9 | -55
| 1801 | 26.95 | 186.1 | 1679 | -585.6 | -59.7
| 1896 | 26.86 | 185.64 | 1763.7 | -628.4 | -64.1
| 1989 | 26.42 | 184.81 | 1846.8 | -669.9 | -67.9
| 2083 | 25.38 | 183.37 | 1931.4 | -710.9 | -70.8
| 2178 | 26.54 | 183.75 | 2016.8 | -752.4 | -73.4
| 2272 | 25.92 | 183.84 | 2101.1 | -793.8 | -76.1
| 2366 | 27.15 | 184.72 | 2185.2 | -835.7 | -79.3
| 2460 | 27.03 | 184.08 | 2268.9 | -878.4 | -82.6
| 2553 | 25.8 | 182.75 | 2352.2 | -919.7 | -85
| 2648 | 23.73 | 183.99 | 2438.4 | -959.4 | -87.4
| 2741 | 22.85 | 182.65 | 2523.8 | -996.1 | -89.5
| 2835 | 22.18 | 185.31 | 2610.7 | -1032 | -92
| 2929 | 22.3 | 184.86 | 2697.7 | -1067.5 | -95.1
| 3023 | 21.78 | 184.67 | 2784.8 | -1102.6 | -98.1
| 3117 | 21.46 | 183.91 | 2872.2 | -1137.1 | -100.7
| 3211 | 20.93 | 182.63 | 2959.8 | -1171.1 | -102.6
| 3306 | 20.61 | 181.17 | 3048.7 | -1204.7 | -103.7
| 3400 | 19.7 | 184.08 | 3136.9 | -1237.1 | -105.2
| 3495 | 19.6 | 182.21 | 3226.4 | -1269 | -106.9
| 3589 | 18.8 | 184.9 | 3315.2 | -1299.8 | -108.8
| 3683 | 17.91 | 186.23 | 3404.4 | -1329.3 | -111.7
| 3777 | 16.73 | 186.3 | 3494.1 | -1357.1 | -114.7
| 3871 | 16.24 | 185.15 | 3584.2 | -1383.6 | -117.4
| 3964 | 14.93 | 186.21 | 3673.8 | -1408.5 | -119.9
| 4058 | 14.4 | 185.17 | 3764.8 | -1432.2 | -122.2
| 4152 | 12.89 | 185.11 | 3856.1 | -1454.3 | -124.2
| 4247 | 12.24 | 184.24 | 3948.8 | -1474.9 | -125.9
| 4341 | 10.86 | 187.78 | 4040.9 | -1493.6 | -127.9
| 4436 | 9.98 | 187.19 | 4134.4 | -1510.6 | -130.1
| 4531 | 8.25 | 187.91 | 4228.2 | -1525.5 | -132.1
| 4625 | 7.13 | 185.32 | 4321.3 | -1538 | -133.5
| 4719 | 6.31 | 179.04 | 4414.7 | -1549 | -134
| 4814 | 5.72 | 174.94 | 4509.1 | -1558.9 | -133.5
| 4908 | 4.25 | 169.44 | 4602.8 | -1567 | -132.4
| 5003 | 2.81 | 177.37 | 4697.6 | -1572.8 | -131.7
| 5096 | 2.65 | 183.48 | 4790.5 | -1577.2 | -131.7
| 5189 | 1.42 | 171.5 | 4883.4 | -1580.5 | -131.7
| 5283 | 0.18 | 53.53 | 4977.4 | -1581.6 | -131.4
| 5376 | 0.09 | 146.99 | 5070.4 | -1581.6 | -131.2
| 5470 | 0.34 | 212.78 | 5164.4 | -1581.9 | -131.3
| 5565 | 0.46 | 207.8 | 5259.4 | -1582.4 | -131.7
| 5660 | 0.86 | 208.7 | 5354.4 | -1583.4 | -132.2
| 5755 | 1.38 | 208.62 | 5449.4 | -1585 | -133.1
| 5849 | 0.36 | 222.33 | 5543.4 | -1586.2 | -133.8
| 5942 | 0.73 | 232.61 | 5636.4 | -1586.8 | -134.5
| 6036 | 0.9 | 212.7 | 5730.4 | -1587.8 | -135.3
| 6128 | 1.14 | 211.24 | 5822.4 | -1589.2 | -136.2
| 6224 | 1.56 | 215.14 | 5918.3 | -1591.1 | -137.5
| 6318 | 1.57 | 214.19 | 6012.3 | -1593.2 | -138.9
| 6412 | 1.96 | 218.8 | 6106.3 | -1595.5 | -140.7
| 6505 | 1.83 | 222.12 | 6199.2 | -1597.8 | -142.6
| 6601 | 1.66 | 226.07 | 6295.2 | -1599.9 | -144.7
| 6695 | 1.84 | 227.31 | 6389.1 | -1601.9 | -146.8
| 6790 | 2.17 | 234.85 | 6484.1 | -1604 | -149.4
| 6905 | 2.25 | 232.74 | 6599 | -1606.6 | -152.9
| 6970 | 2.25 | 232.74 | 6663.9 | -1608.1 | -155

## Lookup (hidden)
North Reference | RetunValue | Grid Type | ReturnValue | Deviation Indicator | ReturnValue
| 2 |  | 0 |  | 2
True |  | SPCS-Colorado Central-NAD27 |  | Directional
Grid |  | SPCS-Colorado Central-NAD83 |  | High Angle
|  | SPCS-Colorado North-NAD27 |  | Horizontal
SPCS-Colorado North-NAD83
SPCS-Colorado South-NAD27
SPCS-Colorado South-NAD83
UTM-Zone 12 NAD27
UTM-Zone 12 NAD83
UTM-Zone 13 NAD27
UTM-Zone 13 NAD83