## Data
Header Information | measured depth (ft) | inclination (°) | azimuth (°) | true vertical depth (ft) | northing +N/-S (ft) | easting +E/-W (ft)
Operator Name | 0 | 0 | 0 | 0 | 0 | 0
WPX Energy Rocky Mountain, LLC | 75 | 0.35 | 144.49 | 75 | -0.2 | 0.1
Operator Number | 165 | 1.41 | 169.8 | 165 | -1.5 | 0.5
96850 | 256 | 2.64 | 160.14 | 255.9 | -4.6 | 1.4
Well Name and Number | 327 | 3.96 | 167.12 | 326.8 | -8.5 | 2.5
WPX GM 413-33 | 417 | 5.16 | 167.66 | 416.5 | -15.5 | 4.1
API Number (if available) | 508 | 6.5 | 170.22 | 507.1 | -24.6 | 5.8
05-045-22491-00 | 599 | 8.78 | 166.89 | 597.2 | -36.4 | 8.3
Location: QQ SEC TWP RGE | 689 | 11.01 | 160.93 | 685.9 | -51.2 | 12.6
NWSW, Sec. 33, T6S, R96W | 780 | 11.98 | 158.55 | 775.1 | -68.2 | 18.9
Citing Type: Planned or Actual | 871 | 13.28 | 155.08 | 863.9 | -86.5 | 26.8
Actual | 961 | 14.4 | 153.03 | 951.3 | -105.8 | 36.2
Deviation Indicator | 991 | 14.51 | 151.91 | 980.3 | -112.5 | 39.7
Directional | 1054 | 14.99 | 150.5 | 1041.2 | -126.5 | 47.4
North Reference | 1149 | 15.27 | 150.97 | 1132.9 | -148.2 | 59.5
True | 1242 | 15.54 | 150.55 | 1222.6 | -169.7 | 71.6
Grid Type | 1336 | 14.77 | 154.02 | 1313.3 | -191.5 | 83
#VALUE! | 1429 | 14.51 | 154.43 | 1403.3 | -212.6 | 93.2
| 1523 | 13.96 | 154.78 | 1494.4 | -233.5 | 103.2
| 1616 | 14.33 | 151.21 | 1584.6 | -253.7 | 113.5
| 1709 | 14.12 | 149.39 | 1674.8 | -273.6 | 124.8
| 1802 | 14.08 | 148.54 | 1764.9 | -293 | 136.5
| 1896 | 13.72 | 147.1 | 1856.2 | -312.1 | 148.5
| 1990 | 15.05 | 148.3 | 1947.2 | -331.9 | 161
| 2084 | 15.04 | 146.73 | 2038 | -352.4 | 174.1
| 2178 | 14.51 | 149.72 | 2128.9 | -372.8 | 186.7
| 2272 | 13.98 | 149.24 | 2220 | -392.7 | 198.5
| 2367 | 14.32 | 151.51 | 2312.1 | -412.9 | 209.9
| 2460 | 13.89 | 150.95 | 2402.3 | -432.8 | 220.8
| 2554 | 13.56 | 150.89 | 2493.7 | -452.3 | 231.7
| 2648 | 14.42 | 150.91 | 2584.9 | -472.1 | 242.7
| 2742 | 14.14 | 150.3 | 2676 | -492.3 | 254.1
| 2836 | 13.74 | 150.41 | 2767.2 | -512 | 265.3
| 2929 | 13.63 | 151.65 | 2857.6 | -531.3 | 276
| 3024 | 13.56 | 151.84 | 2949.9 | -550.9 | 286.5
| 3118 | 13.22 | 152.43 | 3041.3 | -570.2 | 296.7
| 3212 | 12.84 | 151.29 | 3132.9 | -588.9 | 306.7
| 3306 | 12.34 | 151.01 | 3224.7 | -606.8 | 316.6
| 3400 | 12.45 | 150.15 | 3316.5 | -624.4 | 326.5
| 3496 | 12.04 | 150.36 | 3410.3 | -642.1 | 336.6
| 3590 | 11.52 | 151.39 | 3502.3 | -658.8 | 345.9
| 3684 | 10.65 | 152.12 | 3594.5 | -674.7 | 354.5
| 3777 | 10.3 | 152.17 | 3686 | -689.7 | 362.4
| 3871 | 9.76 | 150.95 | 3778.6 | -704.1 | 370.2
| 3965 | 9.51 | 151.37 | 3871.2 | -717.9 | 377.8
| 4058 | 9.27 | 152.71 | 3963 | -731.3 | 384.9
| 4153 | 8.23 | 148.53 | 4056.9 | -743.9 | 392
| 4247 | 7.83 | 152.64 | 4150 | -755.3 | 398.4
| 4342 | 7.77 | 148.21 | 4244.1 | -766.5 | 404.8
| 4436 | 6.33 | 148.6 | 4337.4 | -776.3 | 410.8
| 4531 | 5.62 | 138.79 | 4431.9 | -784.3 | 416.6
| 4625 | 4.4 | 137.59 | 4525.5 | -790.4 | 422.1
| 4720 | 3.72 | 123.73 | 4620.3 | -794.8 | 427.1
| 4815 | 3.61 | 124.4 | 4715.1 | -798.2 | 432.1
| 4908 | 3.52 | 128.1 | 4807.9 | -801.6 | 436.8
| 5003 | 3.33 | 136.77 | 4902.7 | -805.4 | 441
| 5096 | 3.2 | 125.92 | 4995.6 | -808.9 | 444.9
| 5189 | 3.17 | 126.16 | 5088.4 | -812 | 449.1
| 5283 | 2.73 | 134.95 | 5182.3 | -815.1 | 452.8
| 5376 | 1.6 | 116.88 | 5275.2 | -817.2 | 455.5
| 5471 | 1.06 | 119.48 | 5370.2 | -818.3 | 457.5
| 5566 | 0.81 | 147.06 | 5465.2 | -819.3 | 458.6
| 5661 | 0.93 | 168.16 | 5560.2 | -820.6 | 459.1
| 5755 | 0.44 | 287 | 5654.2 | -821.2 | 458.9
| 5850 | 0.5 | 294.31 | 5749.2 | -821 | 458.2
| 5943 | 0.62 | 274.61 | 5842.2 | -820.7 | 457.3
| 6037 | 0.88 | 257.89 | 5936.2 | -820.9 | 456.1
| 6129 | 1.16 | 242.96 | 6028.1 | -821.4 | 454.6
| 6225 | 1.37 | 238.32 | 6124.1 | -822.5 | 452.7
| 6319 | 1.74 | 247.55 | 6218.1 | -823.6 | 450.5
| 6413 | 1.96 | 245.33 | 6312 | -824.8 | 447.7
| 6506 | 1.87 | 240.23 | 6405 | -826.2 | 444.9
| 6601 | 2.57 | 242.33 | 6499.9 | -828 | 441.7
| 6696 | 2.47 | 241.04 | 6594.8 | -830 | 438
| 6735 | 2.29 | 240.24 | 6633.8 | -830.8 | 436.6
| 6800 | 2.29 | 240.24 | 6698.7 | -832.1 | 434.4

## Lookup (hidden)
North Reference | RetunValue | Grid Type | ReturnValue | Deviation Indicator | ReturnValue
| 2 |  | 0 |  | 2
True |  | SPCS-Colorado Central-NAD27 |  | Directional
Grid |  | SPCS-Colorado Central-NAD83 |  | High Angle
|  | SPCS-Colorado North-NAD27 |  | Horizontal
SPCS-Colorado North-NAD83
SPCS-Colorado South-NAD27
SPCS-Colorado South-NAD83
UTM-Zone 12 NAD27
UTM-Zone 12 NAD83
UTM-Zone 13 NAD27
UTM-Zone 13 NAD83