## Data
Header Information | measured depth (ft) | inclination (°) | azimuth (°) | true vertical depth (ft) | northing +N/-S (ft) | easting +E/-W (ft)
Operator Name | 0 | 0 | 0 | 0 | 0 | 0
Kerr-Mcgee | 100 | 0 | 0 | 100 | 0 | 0
Operator Number | 200 | 0 | 0 | 200 | 0 | 0
47120 | 300 | 0 | 0 | 300 | 0 | 0
Well Name and Number | 400 | 0 | 0 | 400 | 0 | 0
Bane 27N2-9HZ | 500 | 0 | 0 | 500 | 0 | 0
API Number (if available) | 600 | 0 | 0 | 600 | 0 | 0
| 700 | 0 | 0 | 700 | 0 | 0
Location: QQ SEC TWP RGE | 800 | 0 | 0 | 800 | 0 | 0
SWSE Sec 9-T1N-R65W | 900 | 0 | 0 | 900 | 0 | 0
Citing Type: Planned or Actual | 1000 | 0 | 0 | 1000 | 0 | 0
Planned | 1100 | 0 | 0 | 1100 | 0 | 0
Deviation Indicator | 1200 | 0 | 0 | 1200 | 0 | 0
Horizontal | 1300 | 0 | 0 | 1300 | 0 | 0
North Reference | 1400 | 0 | 0 | 1400 | 0 | 0
True | 1500 | 0 | 0 | 1500 | 0 | 0
Grid Type | 1600 | 0 | 0 | 1600 | 0 | 0
#VALUE! | 1700 | 0 | 0 | 1700 | 0 | 0
| 1800 | 0 | 0 | 1800 | 0 | 0
| 1900 | 0 | 0 | 1900 | 0 | 0
| 2000 | 0 | 0 | 2000 | 0 | 0
| 2100 | 0 | 0 | 2100 | 0 | 0
| 2200 | 0 | 0 | 2200 | 0 | 0
| 2300 | 0 | 0 | 2300 | 0 | 0
| 2400 | 0 | 0 | 2400 | 0 | 0
| 2500 | 0 | 0 | 2500 | 0 | 0
| 2600 | 0 | 0 | 2600 | 0 | 0
| 2700 | 0 | 0 | 2700 | 0 | 0
| 2800 | 0 | 0 | 2800 | 0 | 0
| 2865 | 0 | 0 | 2865 | 0 | 0
| 2900 | 0.7 | 181 | 2900 | -0.21 | 0
| 3000 | 2.7 | 181 | 2999.95 | -3.18 | -0.06
| 3100 | 4.7 | 181 | 3099.74 | -9.63 | -0.17
| 3200 | 6.7 | 181 | 3199.24 | -19.56 | -0.34
| 3300 | 8.7 | 181 | 3298.33 | -32.96 | -0.58
| 3400 | 10.7 | 181 | 3396.9 | -49.8 | -0.87
| 3500 | 12.7 | 181 | 3494.81 | -70.08 | -1.22
| 3565 | 14 | 181 | 3558.06 | -85.08 | -1.49
| 3600 | 14 | 181 | 3592.02 | -93.55 | -1.63
| 3700 | 14 | 181 | 3689.05 | -117.74 | -2.06
| 3800 | 14 | 181 | 3786.07 | -141.93 | -2.48
| 3900 | 14 | 181 | 3883.1 | -166.12 | -2.9
| 4000 | 14 | 181 | 3980.13 | -190.3 | -3.32
| 4100 | 14 | 181 | 4077.16 | -214.49 | -3.74
| 4200 | 14 | 181 | 4174.19 | -238.68 | -4.17
| 4300 | 14 | 181 | 4271.22 | -262.87 | -4.59
| 4400 | 14 | 181 | 4368.25 | -287.06 | -5.01
| 4500 | 14 | 181 | 4465.28 | -311.25 | -5.43
| 4600 | 14 | 181 | 4562.31 | -335.43 | -5.86
| 4700 | 14 | 181 | 4659.34 | -359.62 | -6.28
| 4800 | 14 | 181 | 4756.37 | -383.81 | -6.7
| 4900 | 14 | 181 | 4853.4 | -408 | -7.12
| 5000 | 14 | 181 | 4950.43 | -432.19 | -7.54
| 5100 | 14 | 181 | 5047.46 | -456.38 | -7.97
| 5200 | 14 | 181 | 5144.49 | -480.57 | -8.39
| 5300 | 14 | 181 | 5241.52 | -504.75 | -8.81
| 5400 | 14 | 181 | 5338.55 | -528.94 | -9.23
| 5500 | 14 | 181 | 5435.58 | -553.13 | -9.65
| 5600 | 14 | 181 | 5532.61 | -577.32 | -10.08
| 5700 | 14 | 181 | 5629.64 | -601.51 | -10.5
| 5800 | 14 | 181 | 5726.67 | -625.7 | -10.92
| 5880 | 14 | 181 | 5804.29 | -645.05 | -11.26
| 5900 | 13.6 | 181 | 5823.71 | -649.82 | -11.34
| 6000 | 11.6 | 181 | 5921.3 | -671.63 | -11.72
| 6100 | 9.6 | 181 | 6019.59 | -690.02 | -12.04
| 6200 | 7.6 | 181 | 6118.46 | -704.97 | -12.31
| 6300 | 5.6 | 181 | 6217.79 | -716.46 | -12.51
| 6400 | 3.6 | 181 | 6317.46 | -724.48 | -12.65
| 6500 | 1.6 | 181 | 6417.36 | -729.01 | -12.72
| 6580 | 0 | 0 | 6497.35 | -730.13 | -12.74
| 6600 | 0 | 0 | 6517.34 | -730.13 | -12.74
| 6684.44 | 0 | 0 | 6601.79 | -730.13 | -12.74
| 6700 | 1.556 | 0.06 | 6617.34 | -729.92 | -12.74
| 6750 | 6.556 | 0.06 | 6667.2 | -726.38 | -12.74
| 6800 | 11.556 | 0.06 | 6716.56 | -718.52 | -12.73
| 6850 | 16.556 | 0.06 | 6765.05 | -706.38 | -12.72
| 6900 | 21.556 | 0.06 | 6812.3 | -690.06 | -12.7
| 6950 | 26.556 | 0.06 | 6857.94 | -669.68 | -12.68
| 7000 | 31.556 | 0.06 | 6901.63 | -645.41 | -12.66
| 7050 | 36.556 | 0.06 | 6943.04 | -617.42 | -12.63
| 7100 | 41.556 | 0.06 | 6981.86 | -585.92 | -12.59
| 7150 | 46.556 | 0.06 | 7017.78 | -551.16 | -12.56
| 7200 | 51.556 | 0.06 | 7050.53 | -513.41 | -12.52
| 7250 | 56.556 | 0.06 | 7079.88 | -472.94 | -12.48
| 7300 | 61.556 | 0.06 | 7105.58 | -430.07 | -12.43
| 7350 | 66.556 | 0.06 | 7127.44 | -385.13 | -12.38
| 7400 | 71.556 | 0.06 | 7145.31 | -338.44 | -12.33
| 7450 | 76.556 | 0.06 | 7159.04 | -290.38 | -12.28
| 7500 | 81.556 | 0.06 | 7168.53 | -241.31 | -12.23
| 7550 | 86.556 | 0.06 | 7173.71 | -191.59 | -12.18
| 7591.47 | 90.7031 | 0.06 | 7174.7 | -150.14 | -12.14
| 7600 | 90.7031 | 0.06 | 7174.59 | -141.61 | -12.13
| 7700 | 90.7031 | 0.06 | 7173.37 | -41.62 | -12.02
| 7800 | 90.7031 | 0.06 | 7172.14 | 58.37 | -11.92
| 7900 | 90.7031 | 0.06 | 7170.91 | 158.36 | -11.81
| 8000 | 90.7031 | 0.06 | 7169.69 | 258.36 | -11.71
| 8100 | 90.7031 | 0.06 | 7168.46 | 358.35 | -11.6
| 8200 | 90.7031 | 0.06 | 7167.23 | 458.34 | -11.5
| 8300 | 90.7031 | 0.06 | 7166.01 | 558.33 | -11.4
| 8400 | 90.7031 | 0.06 | 7164.78 | 658.33 | -11.29
| 8500 | 90.7031 | 0.06 | 7163.55 | 758.32 | -11.19
| 8600 | 90.7031 | 0.06 | 7162.32 | 858.31 | -11.08
| 8700 | 90.7031 | 0.06 | 7161.1 | 958.3 | -10.98
| 8800 | 90.7031 | 0.06 | 7159.87 | 1058.29 | -10.87
| 8900 | 90.7031 | 0.06 | 7158.64 | 1158.29 | -10.77
| 9000 | 90.7031 | 0.06 | 7157.42 | 1258.28 | -10.66
| 9100 | 90.7031 | 0.06 | 7156.19 | 1358.27 | -10.56
| 9200 | 90.7031 | 0.06 | 7154.96 | 1458.26 | -10.45
| 9300 | 90.7031 | 0.06 | 7153.73 | 1558.26 | -10.35
| 9400 | 90.7031 | 0.06 | 7152.51 | 1658.25 | -10.24
| 9500 | 90.7031 | 0.06 | 7151.28 | 1758.24 | -10.14
| 9600 | 90.7031 | 0.06 | 7150.05 | 1858.23 | -10.03
| 9700 | 90.7031 | 0.06 | 7148.83 | 1958.23 | -9.93
| 9800 | 90.7031 | 0.06 | 7147.6 | 2058.22 | -9.82
| 9900 | 90.7031 | 0.06 | 7146.37 | 2158.21 | -9.72
| 10000 | 90.7031 | 0.06 | 7145.14 | 2258.2 | -9.61
| 10100 | 90.7031 | 0.06 | 7143.92 | 2358.2 | -9.51
| 10200 | 90.7031 | 0.06 | 7142.69 | 2458.19 | -9.41
| 10300 | 90.7031 | 0.06 | 7141.46 | 2558.18 | -9.3
| 10400 | 90.7031 | 0.06 | 7140.24 | 2658.17 | -9.2
| 10500 | 90.7031 | 0.06 | 7139.01 | 2758.17 | -9.09
| 10600 | 90.7031 | 0.06 | 7137.78 | 2858.16 | -8.99
| 10700 | 90.7031 | 0.06 | 7136.55 | 2958.15 | -8.88
| 10800 | 90.7031 | 0.06 | 7135.33 | 3058.14 | -8.78
| 10900 | 90.7031 | 0.06 | 7134.1 | 3158.14 | -8.67
| 11000 | 90.7031 | 0.06 | 7132.87 | 3258.13 | -8.57
| 11100 | 90.7031 | 0.06 | 7131.65 | 3358.12 | -8.46
| 11200 | 90.7031 | 0.06 | 7130.42 | 3458.11 | -8.36
| 11300 | 90.7031 | 0.06 | 7129.19 | 3558.11 | -8.25
| 11400 | 90.7031 | 0.06 | 7127.96 | 3658.1 | -8.15
| 11500 | 90.7031 | 0.06 | 7126.74 | 3758.09 | -8.04
| 11600 | 90.7031 | 0.06 | 7125.51 | 3858.08 | -7.94
| 11700 | 90.7031 | 0.06 | 7124.28 | 3958.07 | -7.83
| 11800 | 90.7031 | 0.06 | 7123.06 | 4058.07 | -7.73
| 11900 | 90.7031 | 0.06 | 7121.83 | 4158.06 | -7.63
| 11967.52 | 90.7031 | 0.06 | 7121 | 4225.58 | -7.55

## Lookup (hidden)
North Reference | RetunValue | Grid Type | ReturnValue | Deviation Indicator | ReturnValue
| 2 |  | 0 |  | 4
True |  | SPCS-Colorado Central-NAD27 |  | Directional
Grid |  | SPCS-Colorado Central-NAD83 |  | High Angle
|  | SPCS-Colorado North-NAD27 |  | Horizontal
SPCS-Colorado North-NAD83
SPCS-Colorado South-NAD27
SPCS-Colorado South-NAD83
UTM-Zone 12 NAD27
UTM-Zone 12 NAD83
UTM-Zone 13 NAD27
UTM-Zone 13 NAD83