## Data
Header Information | measured depth (ft) | inclination (°) | azimuth (°) | true vertical depth (ft) | northing +N/-S (ft) | easting +E/-W (ft)
Operator Name | 0 | 0 | 0 | 0 | 0 | 0
Encana Oil & Gas | 140 | 0.6 | 60 | 140 | 0.4 | 0.6
Operator Number | 232 | 1.3 | 52.3 | 232 | 1.2 | 1.9
100185 | 324 | 2 | 33.7 | 323.9 | 3.2 | 3.6
Well Name and Number | 416 | 2.7 | 38.1 | 415.9 | 6.3 | 5.8
Drieth 4B-6H-I368 | 507 | 3.1 | 29 | 506.8 | 10.1 | 8.3
API Number (if available) | 599 | 3.5 | 17.6 | 598.6 | 15 | 10.4
| 691 | 4.2 | 26.2 | 690.4 | 20.7 | 12.7
Location: QQ SEC TWP RGE | 783 | 5.4 | 29.8 | 782.1 | 27.4 | 16.4
| 830 | 5.8 | 24.7 | 828.8 | 31.5 | 18.5
Citing Type: Planned or Actual | 924 | 5.8 | 20 | 922.4 | 40.3 | 22.1
ACTUAL | 1018 | 7.1 | 38.3 | 1015.8 | 49.3 | 27.3
Deviation Indicator | 1110 | 6.8 | 34.9 | 1107.1 | 58.2 | 33.9
Horizontal | 1202 | 8 | 37.4 | 1198.3 | 67.8 | 40.9
North Reference | 1294 | 8.4 | 38.7 | 1289.4 | 78.1 | 49
True | 1386 | 8.2 | 48 | 1380.4 | 87.8 | 58.1
Grid Type | 1478 | 8.2 | 45 | 1471.5 | 96.8 | 67.6
#VALUE! | 1570 | 8 | 42.7 | 1562.6 | 106.1 | 76.6
| 1662 | 8.2 | 40.9 | 1653.7 | 115.8 | 85.2
| 1754 | 7.2 | 43 | 1744.8 | 125 | 93.5
| 1846 | 6.9 | 47.6 | 1836.1 | 132.9 | 101.5
| 1938 | 7 | 43.3 | 1927.5 | 140.7 | 109.4
| 2030 | 6.9 | 40.1 | 2018.8 | 149 | 116.8
| 2122 | 6.9 | 37.2 | 2110.1 | 157.7 | 123.7
| 2214 | 8 | 50.2 | 2201.3 | 166.2 | 132
| 2306 | 7.8 | 45.5 | 2292.5 | 174.6 | 141.3
| 2398 | 7.7 | 42.7 | 2383.6 | 183.5 | 150
| 2490 | 7.6 | 38.4 | 2474.8 | 192.8 | 157.9
| 2582 | 8.1 | 41.5 | 2566 | 202.5 | 166
| 2674 | 7.5 | 37.6 | 2657.1 | 212.1 | 174
| 2766 | 7.5 | 34.8 | 2748.3 | 221.8 | 181.1
| 2858 | 7 | 43 | 2839.6 | 230.8 | 188.3
| 2950 | 7.7 | 49 | 2930.8 | 238.9 | 196.8
| 3042 | 6.6 | 45.4 | 3022.1 | 246.7 | 205.2
| 3134 | 5.9 | 56.7 | 3113.6 | 253 | 212.9
| 3225 | 7.8 | 51 | 3203.9 | 259.4 | 221.6
| 3320 | 7.9 | 46.6 | 3298 | 268 | 231.4
| 3414 | 8.4 | 43.6 | 3391.1 | 277.4 | 240.8
| 3509 | 7.3 | 39.8 | 3485.2 | 287.1 | 249.5
| 3603 | 8.6 | 38.6 | 3578.3 | 297.1 | 257.7
| 3698 | 8.4 | 36.2 | 3672.2 | 308.3 | 266.2
| 3792 | 8.3 | 33.5 | 3765.2 | 319.5 | 274
| 3887 | 7.7 | 34.9 | 3859.3 | 330.4 | 281.4
| 3982 | 6 | 49.4 | 3953.6 | 338.9 | 288.8
| 4076 | 4.9 | 42.9 | 4047.2 | 345 | 295.3
| 4170 | 5.3 | 43.9 | 4140.8 | 351.1 | 301
| 4265 | 5.9 | 62.4 | 4235.4 | 356.5 | 308.4
| 4360 | 5.1 | 61 | 4330 | 360.8 | 316.4
| 4454 | 5.9 | 63.4 | 4423.5 | 365 | 324.4
| 4549 | 7.3 | 51.2 | 4517.9 | 371 | 333.5
| 4643 | 8.8 | 45.7 | 4611 | 379.7 | 343.3
| 4738 | 8.1 | 45.2 | 4704.9 | 389.5 | 353.2
| 4832 | 6.6 | 41.7 | 4798.2 | 398.2 | 361.5
| 4927 | 7 | 25 | 4892.5 | 407.6 | 367.6
| 5022 | 6.3 | 39.8 | 4986.9 | 416.8 | 373.4
| 5116 | 7.1 | 38.5 | 5080.2 | 425.3 | 380.3
| 5211 | 8.4 | 41.3 | 5174.4 | 435.1 | 388.5
| 5305 | 8.7 | 28.6 | 5267.3 | 446.5 | 396.5
| 5400 | 8.2 | 32.5 | 5361.3 | 458.6 | 403.5
| 5494 | 7.3 | 38.4 | 5454.4 | 468.9 | 410.9
| 5589 | 8.5 | 41.6 | 5548.5 | 478.9 | 419.3
| 5684 | 6.7 | 38.8 | 5642.7 | 488.4 | 427.4
| 5778 | 7.4 | 38.5 | 5736 | 497.5 | 434.6
| 5873 | 9.4 | 43.2 | 5830 | 507.9 | 443.7
| 5967 | 7.1 | 35.5 | 5923 | 518.2 | 452.4
| 6062 | 6.6 | 39.1 | 6017.3 | 527.2 | 459.2
| 6157 | 6.5 | 44.4 | 6111.7 | 535.3 | 466.4
| 6251 | 8.7 | 40.6 | 6204.9 | 544.5 | 474.8
| 6346 | 7.9 | 36.9 | 6298.9 | 555.2 | 483.4
| 6393 | 6.5 | 34.6 | 6345.5 | 560 | 486.8
| 6441 | 4.4 | 347 | 6393.3 | 564 | 487.9
| 6488 | 5.2 | 296.8 | 6440.2 | 566.7 | 485.6
| 6535 | 8 | 274.6 | 6486.8 | 567.9 | 480.5
| 6582 | 10.2 | 272.4 | 6533.3 | 568.4 | 473.1
| 6630 | 13.1 | 277.6 | 6580.3 | 569.3 | 463.4
| 6677 | 15.6 | 284.5 | 6625.8 | 571.6 | 452
| 6725 | 18.4 | 288.1 | 6671.7 | 575.5 | 438.6
| 6772 | 22.3 | 290.3 | 6715.8 | 580.9 | 423.1
| 6819 | 27.3 | 289.3 | 6758.4 | 587.6 | 404.6
| 6866 | 33.5 | 286.8 | 6798.9 | 594.9 | 382
| 6914 | 38.1 | 284.5 | 6837.8 | 602.5 | 354.9
| 6961 | 41.5 | 279.9 | 6874 | 608.8 | 325.6
| 7008 | 44.4 | 276.4 | 6908.4 | 613.3 | 293.9
| 7055 | 47.8 | 275 | 6940.9 | 616.6 | 260.2
| 7103 | 52 | 274 | 6971.9 | 619.5 | 223.6
| 7150 | 56.5 | 272.9 | 6999.3 | 621.8 | 185.5
| 7197 | 61.3 | 273 | 7023.6 | 623.9 | 145.3
| 7244 | 64.5 | 272.8 | 7045 | 626 | 103.5
| 7292 | 67.1 | 271.6 | 7064.7 | 627.6 | 59.8
| 7339 | 70.2 | 272.5 | 7081.8 | 629.2 | 16.1
| 7387 | 73.1 | 273.6 | 7096.9 | 631.6 | -29.4
| 7434 | 75.9 | 271.8 | 7109.4 | 633.8 | -74.7
| 7481 | 77.8 | 270.5 | 7120.1 | 634.7 | -120.4
| 7528 | 79.4 | 269.3 | 7129.4 | 634.6 | -166.5
| 7563 | 82.7 | 267.8 | 7134.9 | 633.7 | -201
| 7693 | 89.4 | 269.9 | 7143.8 | 631.1 | -330.6
| 7788 | 90.2 | 269.8 | 7144.2 | 630.9 | -425.6
| 7882 | 91.4 | 269.7 | 7142.8 | 630.5 | -519.6
| 7976 | 90.8 | 271.9 | 7141 | 631.8 | -613.6
| 8070 | 90.2 | 271.4 | 7140.2 | 634.5 | -707.5
| 8165 | 89.9 | 271.4 | 7140.1 | 636.8 | -802.5
| 8259 | 90.2 | 271 | 7140.1 | 638.8 | -896.5
| 8353 | 93 | 270.6 | 7137.4 | 640.1 | -990.4
| 8447 | 95 | 269.9 | 7130.9 | 640.5 | -1084.2
| 8541 | 93.8 | 269.1 | 7123.7 | 639.7 | -1177.9
| 8635 | 94.1 | 269.2 | 7117.2 | 638.3 | -1271.7
| 8730 | 93.5 | 269.5 | 7110.9 | 637.2 | -1366.5
| 8824 | 93.3 | 268.7 | 7105.3 | 635.7 | -1460.3
| 8919 | 92 | 270.1 | 7100.9 | 634.8 | -1555.2
| 9013 | 92.3 | 269.4 | 7097.4 | 634.3 | -1649.1
| 9107 | 92.6 | 269.1 | 7093.4 | 633.1 | -1743
| 9202 | 93.3 | 268.6 | 7088.5 | 631.2 | -1837.9
| 9296 | 93.5 | 267.9 | 7082.9 | 628.3 | -1931.7
| 9391 | 94.1 | 268.9 | 7076.6 | 625.7 | -2026.4
| 9485 | 94 | 269.7 | 7070 | 624.6 | -2120.2
| 9580 | 92.1 | 270.7 | 7064.9 | 624.9 | -2215
| 9674 | 90.1 | 270.6 | 7063.1 | 626 | -2309
| 9769 | 90 | 269.6 | 7063 | 626.1 | -2404
| 9863 | 90.5 | 269.2 | 7062.6 | 625.1 | -2498
| 9958 | 92.1 | 269.3 | 7060.5 | 623.9 | -2593
| 10052 | 92.6 | 271.2 | 7056.6 | 624.3 | -2686.9
| 10147 | 92.7 | 270.9 | 7052.2 | 626 | -2781.8
| 10241 | 92.8 | 272.8 | 7047.7 | 629.1 | -2875.6
| 10336 | 89.1 | 272.2 | 7046.1 | 633.2 | -2970.5
| 10430 | 90.5 | 271.4 | 7046.5 | 636.2 | -3064.4
| 10525 | 89.8 | 271.7 | 7046.2 | 638.7 | -3159.4
| 10620 | 91.8 | 272 | 7044.9 | 641.8 | -3254.3
| 10714 | 92.2 | 270.6 | 7041.6 | 643.9 | -3348.2
| 10809 | 92.4 | 270.6 | 7037.8 | 644.9 | -3443.2
| 10903 | 92.9 | 270.5 | 7033.5 | 645.8 | -3537.1
| 10998 | 92.1 | 270.6 | 7029.3 | 646.7 | -3632
| 11092 | 92.7 | 270.2 | 7025.4 | 647.4 | -3725.9
| 11187 | 90.6 | 269.9 | 7022.6 | 647.5 | -3820.8
| 11281 | 92 | 269.9 | 7020.5 | 647.3 | -3914.8
| 11376 | 92.5 | 270.3 | 7016.8 | 647.5 | -4009.7
| 11442 | 92.6 | 270 | 7013.8 | 647.7 | -4075.7
| 11492 | 92.6 | 270 | 7011.6 | 647.7 | -4125.6

## Lookup (hidden)
North Reference | RetunValue | Grid Type | ReturnValue | Deviation Indicator | ReturnValue
| 2 |  | 0 |  | 4
True |  | SPCS-Colorado Central-NAD27 |  | Directional
Grid |  | SPCS-Colorado Central-NAD83 |  | High Angle
|  | SPCS-Colorado North-NAD27 |  | Horizontal
SPCS-Colorado North-NAD83
SPCS-Colorado South-NAD27
SPCS-Colorado South-NAD83
UTM-Zone 12 NAD27
UTM-Zone 12 NAD83
UTM-Zone 13 NAD27
UTM-Zone 13 NAD83