## Data
Header Information | measured depth (ft) | inclination (°) | azimuth (°) | true vertical depth (ft) | northing +N/-S (ft) | easting +E/-W (ft)
Operator Name | 0 | 0 | 0 | 0 | 0 | 0
KERR-MCGEE | 100 | 0 | 0 | 100 | 0 | 0
Operator Number | 200 | 0 | 0 | 200 | 0 | 0
47120 | 300 | 0 | 0 | 300 | 0 | 0
Well Name and Number | 400 | 0 | 0 | 400 | 0 | 0
WHISPER ROCK 2C-25HZ | 500 | 0 | 0 | 500 | 0 | 0
API Number (if available) | 600 | 0 | 0 | 600 | 0 | 0
| 700 | 0 | 0 | 700 | 0 | 0
Location: QQ SEC TWP RGE | 800 | 0 | 0 | 800 | 0 | 0
SENE SECTION 26, T4N, R68W | 900 | 0 | 0 | 900 | 0 | 0
Citing Type: Planned or Actual | 1000 | 0 | 0 | 1000 | 0 | 0
PLANNED | 1100 | 0 | 0 | 1100 | 0 | 0
Deviation Indicator | 1200 | 0 | 0 | 1200 | 0 | 0
Horizontal | 1300 | 0 | 0 | 1300 | 0 | 0
North Reference | 1382 | 0 | 0 | 1382 | 0 | 0
True | 1400 | 0.36 | 279.54 | 1400 | 0.01 | -0.06
Grid Type | 1500 | 2.36 | 279.54 | 1499.97 | 0.4 | -2.4
#VALUE! | 1600 | 4.36 | 279.54 | 1599.79 | 1.37 | -8.18
| 1700 | 6.36 | 279.54 | 1699.35 | 2.92 | -17.39
| 1800 | 8.36 | 279.54 | 1798.52 | 5.04 | -30.02
| 1900 | 10.36 | 279.54 | 1897.18 | 7.74 | -46.06
| 2000 | 12.36 | 279.54 | 1995.22 | 11 | -65.48
| 2036.62 | 13.09 | 279.54 | 2030.94 | 12.34 | -73.44
| 2100 | 13.09 | 279.54 | 2092.67 | 14.71 | -87.6
| 2200 | 13.09 | 279.54 | 2190.07 | 18.47 | -109.94
| 2300 | 13.09 | 279.54 | 2287.47 | 22.22 | -132.28
| 2400 | 13.09 | 279.54 | 2384.87 | 25.97 | -154.62
| 2500 | 13.09 | 279.54 | 2482.27 | 29.72 | -176.95
| 2600 | 13.09 | 279.54 | 2579.67 | 33.48 | -199.29
| 2700 | 13.09 | 279.54 | 2677.07 | 37.23 | -221.63
| 2800 | 13.09 | 279.54 | 2774.47 | 40.98 | -243.97
| 2900 | 13.09 | 279.54 | 2871.88 | 44.73 | -266.31
| 3000 | 13.09 | 279.54 | 2969.28 | 48.49 | -288.65
| 3100 | 13.09 | 279.54 | 3066.68 | 52.24 | -310.99
| 3200 | 13.09 | 279.54 | 3164.08 | 55.99 | -333.33
| 3300 | 13.09 | 279.54 | 3261.48 | 59.74 | -355.67
| 3400 | 13.09 | 279.54 | 3358.88 | 63.5 | -378.01
| 3500 | 13.09 | 279.54 | 3456.28 | 67.25 | -400.35
| 3600 | 13.09 | 279.54 | 3553.68 | 71 | -422.69
| 3700 | 13.09 | 279.54 | 3651.08 | 74.75 | -445.03
| 3800 | 13.09 | 279.54 | 3748.48 | 78.51 | -467.37
| 3900 | 13.09 | 279.54 | 3845.88 | 82.26 | -489.71
| 4000 | 13.09 | 279.54 | 3943.28 | 86.01 | -512.05
| 4100 | 13.09 | 279.54 | 4040.68 | 89.76 | -534.38
| 4200 | 13.09 | 279.54 | 4138.08 | 93.52 | -556.72
| 4300 | 13.09 | 279.54 | 4235.48 | 97.27 | -579.06
| 4400 | 13.09 | 279.54 | 4332.88 | 101.02 | -601.4
| 4500 | 13.09 | 279.54 | 4430.28 | 104.77 | -623.74
| 4600 | 13.09 | 279.54 | 4527.68 | 108.53 | -646.08
| 4700 | 13.09 | 279.54 | 4625.09 | 112.28 | -668.42
| 4800 | 13.09 | 279.54 | 4722.49 | 116.03 | -690.76
| 4900 | 13.09 | 279.54 | 4819.89 | 119.78 | -713.1
| 5000 | 13.09 | 279.54 | 4917.29 | 123.53 | -735.44
| 5100 | 13.09 | 279.54 | 5014.69 | 127.29 | -757.78
| 5200 | 13.09 | 279.54 | 5112.09 | 131.04 | -780.12
| 5300 | 13.09 | 279.54 | 5209.49 | 134.79 | -802.46
| 5400 | 13.09 | 279.54 | 5306.89 | 138.54 | -824.8
| 5500 | 13.09 | 279.54 | 5404.29 | 142.3 | -847.14
| 5600 | 13.09 | 279.54 | 5501.69 | 146.05 | -869.48
| 5700 | 13.09 | 279.54 | 5599.09 | 149.8 | -891.82
| 5800 | 13.09 | 279.54 | 5696.49 | 153.55 | -914.15
| 5900 | 13.09 | 279.54 | 5793.89 | 157.31 | -936.49
| 6000 | 13.09 | 279.54 | 5891.29 | 161.06 | -958.83
| 6039.83 | 13.09 | 279.54 | 5930.08 | 162.55 | -967.73
| 6100 | 11.89 | 279.54 | 5988.83 | 164.71 | -980.56
| 6200 | 9.89 | 279.54 | 6087.03 | 167.84 | -999.19
| 6300 | 7.89 | 279.54 | 6185.82 | 170.4 | -1014.43
| 6400 | 5.89 | 279.54 | 6285.09 | 172.39 | -1026.26
| 6500 | 3.89 | 279.54 | 6384.72 | 173.8 | -1034.66
| 6600 | 1.89 | 279.54 | 6484.59 | 174.63 | -1039.63
| 6694.45 | 0 | 0 | 6579.03 | 174.89 | -1041.17
| 6700 | 0 | 0 | 6584.58 | 174.89 | -1041.17
| 6800 | 0 | 0 | 6684.58 | 174.89 | -1041.17
| 6894.46 | 0 | 0 | 6779.04 | 174.89 | -1041.17
| 6900 | 0.55 | 89.7 | 6784.58 | 174.89 | -1041.14
| 6950 | 5.55 | 89.7 | 6834.49 | 174.9 | -1038.48
| 7000 | 10.55 | 89.7 | 6883.98 | 174.94 | -1031.48
| 7050 | 15.55 | 89.7 | 6932.67 | 175 | -1020.19
| 7100 | 20.55 | 89.7 | 6980.2 | 175.08 | -1004.7
| 7150 | 25.55 | 89.7 | 7026.19 | 175.18 | -985.13
| 7200 | 30.55 | 89.7 | 7070.3 | 175.3 | -961.62
| 7250 | 35.55 | 89.7 | 7112.19 | 175.44 | -934.36
| 7300 | 40.55 | 89.7 | 7151.55 | 175.6 | -903.55
| 7350 | 45.55 | 89.7 | 7188.08 | 175.78 | -869.42
| 7400 | 50.55 | 89.7 | 7221.49 | 175.97 | -832.25
| 7450 | 55.55 | 89.7 | 7251.53 | 176.18 | -792.3
| 7500 | 60.55 | 89.7 | 7277.98 | 176.4 | -749.89
| 7550 | 65.55 | 89.7 | 7300.63 | 176.63 | -705.33
| 7600 | 70.55 | 89.7 | 7319.31 | 176.87 | -658.97
| 7650 | 75.55 | 89.7 | 7333.88 | 177.12 | -611.16
| 7700 | 80.55 | 89.7 | 7344.23 | 177.37 | -562.26
| 7750 | 85.55 | 89.7 | 7350.27 | 177.63 | -512.64
| 7794.46 | 90 | 89.7 | 7352 | 177.86 | -468.22
| 7800 | 90 | 89.7 | 7352 | 177.89 | -462.68
| 7900 | 90 | 89.7 | 7352 | 178.41 | -362.69
| 8000 | 90 | 89.7 | 7352 | 178.93 | -262.69
| 8100 | 90 | 89.7 | 7352 | 179.45 | -162.69
| 8200 | 90 | 89.7 | 7352 | 179.96 | -62.69
| 8300 | 90 | 89.7 | 7352 | 180.48 | 37.31
| 8400 | 90 | 89.7 | 7352 | 181 | 137.31
| 8500 | 90 | 89.7 | 7352 | 181.52 | 237.31
| 8600 | 90 | 89.7 | 7352 | 182.04 | 337.3
| 8700 | 90 | 89.7 | 7352 | 182.56 | 437.3
| 8800 | 90 | 89.7 | 7352 | 183.08 | 537.3
| 8900 | 90 | 89.7 | 7352 | 183.59 | 637.3
| 9000 | 90 | 89.7 | 7352 | 184.11 | 737.3
| 9100 | 90 | 89.7 | 7352 | 184.63 | 837.3
| 9200 | 90 | 89.7 | 7352 | 185.15 | 937.3
| 9300 | 90 | 89.7 | 7352 | 185.67 | 1037.3
| 9400 | 90 | 89.7 | 7352 | 186.19 | 1137.29
| 9500 | 90 | 89.7 | 7352 | 186.71 | 1237.29
| 9600 | 90 | 89.7 | 7352 | 187.22 | 1337.29
| 9700 | 90 | 89.7 | 7352 | 187.74 | 1437.29
| 9800 | 90 | 89.7 | 7352 | 188.26 | 1537.29
| 9900 | 90 | 89.7 | 7352 | 188.78 | 1637.29
| 10000 | 90 | 89.7 | 7352 | 189.3 | 1737.29
| 10100 | 90 | 89.7 | 7352 | 189.82 | 1837.28
| 10200 | 90 | 89.7 | 7352 | 190.34 | 1937.28
| 10300 | 90 | 89.7 | 7352 | 190.86 | 2037.28
| 10400 | 90 | 89.7 | 7352 | 191.37 | 2137.28
| 10500 | 90 | 89.7 | 7352 | 191.89 | 2237.28
| 10600 | 90 | 89.7 | 7352 | 192.41 | 2337.28
| 10700 | 90 | 89.7 | 7352 | 192.93 | 2437.28
| 10800 | 90 | 89.7 | 7352 | 193.45 | 2537.27
| 10900 | 90 | 89.7 | 7352 | 193.97 | 2637.27
| 11000 | 90 | 89.7 | 7352 | 194.49 | 2737.27
| 11100 | 90 | 89.7 | 7352 | 195 | 2837.27
| 11200 | 90 | 89.7 | 7352 | 195.52 | 2937.27
| 11300 | 90 | 89.7 | 7352 | 196.04 | 3037.27
| 11400 | 90 | 89.7 | 7352 | 196.56 | 3137.27
| 11500 | 90 | 89.7 | 7352 | 197.08 | 3237.27
| 11600 | 90 | 89.7 | 7352 | 197.6 | 3337.26
| 11700 | 90 | 89.7 | 7352 | 198.12 | 3437.26
| 11800 | 90 | 89.7 | 7352 | 198.63 | 3537.26
| 11900 | 90 | 89.7 | 7352 | 199.15 | 3637.26
| 12000 | 90 | 89.7 | 7352 | 199.67 | 3737.26
| 12100 | 90 | 89.7 | 7352 | 200.19 | 3837.26
| 12200 | 90 | 89.7 | 7352 | 200.71 | 3937.26
| 12300 | 90 | 89.7 | 7352 | 201.23 | 4037.25
| 12400 | 90 | 89.7 | 7352 | 201.75 | 4137.25
| 12500 | 90 | 89.7 | 7352 | 202.26 | 4237.25
| 12600 | 90 | 89.7 | 7352 | 202.78 | 4337.25
| 12700 | 90 | 89.7 | 7352 | 203.3 | 4437.25
| 12800 | 90 | 89.7 | 7352 | 203.82 | 4537.25
| 12900 | 90 | 89.7 | 7352 | 204.34 | 4637.25
| 13000 | 90 | 89.7 | 7352 | 204.86 | 4737.25
| 13100 | 90 | 89.7 | 7352 | 205.38 | 4837.24
| 13200 | 90 | 89.7 | 7352 | 205.9 | 4937.24
| 13300 | 90 | 89.7 | 7352 | 206.41 | 5037.24
| 13400 | 90 | 89.7 | 7352 | 206.93 | 5137.24
| 13500 | 90 | 89.7 | 7352 | 207.45 | 5237.24
| 13600 | 90 | 89.7 | 7352 | 207.97 | 5337.24
| 13636.14 | 90 | 89.7 | 7352 | 208.16 | 5373.38

## Lookup (hidden)
North Reference | RetunValue | Grid Type | ReturnValue | Deviation Indicator | ReturnValue
| 2 |  | 0 |  | 4
True |  | SPCS-Colorado Central-NAD27 |  | Directional
Grid |  | SPCS-Colorado Central-NAD83 |  | High Angle
|  | SPCS-Colorado North-NAD27 |  | Horizontal
SPCS-Colorado North-NAD83
SPCS-Colorado South-NAD27
SPCS-Colorado South-NAD83
UTM-Zone 12 NAD27
UTM-Zone 12 NAD83
UTM-Zone 13 NAD27
UTM-Zone 13 NAD83