## Data
Header Information | measured depth (ft) | inclination (°) | azimuth (°) | true vertical depth (ft) | northing +N/-S (ft) | easting +E/-W (ft)
Operator Name | 140 | 0.5 | 111.4 | 140 | -0.2 | 0.6
Encana Oil & Gas | 232 | 0.2 | 52.6 | 232 | -0.3 | 1.1
Operator Number | 324 | 0.6 | 148.7 | 324 | -0.6 | 1.4
100185 | 415 | 1.4 | 173.4 | 415 | -2.1 | 1.8
Well Name and Number | 507 | 2.4 | 175.3 | 506.9 | -5.1 | 2.1
Drieth 4F-6H-I368 | 599 | 3.6 | 170 | 598.8 | -9.9 | 2.8
API Number (if available) | 691 | 4 | 156.7 | 690.6 | -15.7 | 4.5
| 783 | 4.6 | 155.6 | 782.3 | -22 | 7.3
Location: QQ SEC TWP RGE | 814 | 4.9 | 154.4 | 813.2 | -24.3 | 8.4
Section 6 | 814 | 4.9 | 154.4 | 813.2 | -24.3 | 8.4
Citing Type: Planned or Actual | 932 | 4.4 | 149.3 | 930.8 | -32.8 | 12.9
ACTUAL | 1026 | 5.7 | 149.8 | 1024.5 | -39.9 | 17.1
Deviation Indicator | 1118 | 6.9 | 154.2 | 1115.9 | -48.8 | 21.8
Horizontal | 1210 | 12.9 | 138.2 | 1206.5 | -61.5 | 31.1
North Reference | 1301 | 12.2 | 137.2 | 1295.4 | -76.1 | 44.4
True | 1393 | 12 | 131.8 | 1385.3 | -89.6 | 58.1
Grid Type | 1485 | 11.8 | 131.4 | 1475.3 | -102.2 | 72.3
#VALUE! | 1577 | 11.6 | 128.6 | 1565.4 | -114.2 | 86.6
| 1669 | 10.2 | 142.1 | 1655.8 | -126.4 | 98.8
| 1761 | 10.4 | 137.6 | 1746.3 | -138.9 | 109.4
| 1853 | 7.6 | 156.2 | 1837.2 | -150.7 | 117.5
| 1946 | 7.6 | 156.2 | 1929.4 | -161.9 | 122.4
| 2038 | 7.2 | 153.7 | 2020.6 | -172.6 | 127.4
| 2129 | 7 | 153.7 | 2110.9 | -182.7 | 132.4
| 2221 | 6.9 | 150.8 | 2202.2 | -192.6 | 137.6
| 2313 | 6.6 | 152.1 | 2293.6 | -202.1 | 142.8
| 2405 | 8.4 | 141.9 | 2384.8 | -212 | 149.4
| 2497 | 7.6 | 144.3 | 2475.9 | -222.3 | 157.1
| 2589 | 8.6 | 137.4 | 2567 | -232.3 | 165.3
| 2681 | 7.7 | 137 | 2658 | -241.8 | 174.2
| 2773 | 7 | 135.8 | 2749.3 | -250.4 | 182.3
| 2865 | 6.1 | 139.9 | 2840.7 | -258.1 | 189.3
| 2957 | 5.1 | 139.7 | 2932.3 | -265 | 195.1
| 3049 | 6.2 | 144.1 | 3023.8 | -272.1 | 200.7
| 3141 | 6.8 | 134.9 | 3115.2 | -280 | 207.4
| 3233 | 5.9 | 131.2 | 3206.6 | -287 | 214.9
| 3327 | 7.3 | 126.6 | 3300 | -293.7 | 223.3
| 3421 | 8.6 | 126.5 | 3393.1 | -301.4 | 233.7
| 3515 | 7.8 | 121.4 | 3486.2 | -308.9 | 244.8
| 3610 | 9 | 130.9 | 3580.1 | -317.2 | 256
| 3704 | 8.7 | 134.9 | 3673 | -327 | 266.5
| 3798 | 8.6 | 135 | 3766 | -337 | 276.6
| 3892 | 7.9 | 136.2 | 3859 | -346.6 | 286
| 3987 | 7.9 | 139.9 | 3953.1 | -356.3 | 294.7
| 4081 | 7.2 | 141.6 | 4046.3 | -365.9 | 302.5
| 4175 | 8.3 | 141.7 | 4139.4 | -375.8 | 310.4
| 4269 | 9.7 | 147.5 | 4232.2 | -387.8 | 318.9
| 4364 | 9.1 | 152 | 4326 | -401.2 | 326.7
| 4459 | 7.4 | 153 | 4420 | -413.3 | 333
| 4553 | 8.7 | 136.8 | 4513.1 | -423.9 | 340.6
| 4647 | 8.6 | 141.3 | 4606 | -434.5 | 349.9
| 4742 | 8.3 | 141.4 | 4700 | -445.4 | 358.6
| 4836 | 7.6 | 140.3 | 4793.1 | -455.5 | 366.8
| 4931 | 6.8 | 140.1 | 4887.3 | -464.7 | 374.4
| 5026 | 6.1 | 142.5 | 4981.7 | -473 | 381.1
| 5120 | 6.2 | 135.5 | 5075.2 | -480.6 | 387.7
| 5215 | 7.2 | 135.7 | 5169.5 | -488.5 | 395.4
| 5309 | 7.9 | 140.4 | 5262.7 | -497.7 | 403.7
| 5403 | 7.8 | 131.1 | 5355.8 | -506.9 | 412.6
| 5498 | 6.1 | 139.4 | 5450.1 | -514.9 | 420.7
| 5593 | 8.2 | 146.6 | 5544.4 | -524.4 | 427.8
| 5593 | 8.2 | 146.6 | 5544.4 | -524.4 | 427.8
| 5687 | 9.3 | 145 | 5637.3 | -536.2 | 435.8
| 5782 | 7.8 | 150.3 | 5731.3 | -548.1 | 443.4
| 5876 | 8.8 | 140.2 | 5824.3 | -559.2 | 451.2
| 5971 | 9.3 | 137.2 | 5918.1 | -570.4 | 461
| 6066 | 7.5 | 137.9 | 6012.1 | -580.6 | 470.4
| 6160 | 8.1 | 141.9 | 6105.2 | -590.4 | 478.6
| 6255 | 6.5 | 141.2 | 6199.4 | -599.9 | 486.1
| 6349 | 5.5 | 140.6 | 6292.9 | -607.5 | 492.3
| 6397 | 4.1 | 171.5 | 6340.7 | -611 | 494
| 6444 | 4.5 | 216.6 | 6387.6 | -614.1 | 493.2
| 6491 | 7.2 | 245.9 | 6434.4 | -616.8 | 489.4
| 6538 | 11.2 | 253.6 | 6480.8 | -619.3 | 482.3
| 6586 | 13.7 | 256.7 | 6527.6 | -621.9 | 472.3
| 6633 | 17.4 | 256.2 | 6572.9 | -624.9 | 460.1
| 6681 | 19.2 | 259.9 | 6618.5 | -628 | 445.3
| 6728 | 22.2 | 261.5 | 6662.4 | -630.6 | 428.9
| 6775 | 26.8 | 263.6 | 6705.2 | -633.1 | 409.6
| 6822 | 30.5 | 263.4 | 6746.4 | -635.7 | 387.2
| 6870 | 32.3 | 265.1 | 6787.4 | -638.2 | 362.3
| 6917 | 32.2 | 260.1 | 6827.2 | -641.4 | 337.5
| 6964 | 33.5 | 263.4 | 6866.7 | -645 | 312.3
| 7004 | 34.5 | 263.1 | 6899.8 | -647.7 | 290.1
| 7052 | 40.7 | 262.7 | 6937.8 | -651.3 | 261
| 7099 | 46.9 | 263 | 6971.7 | -655.3 | 228.7
| 7146 | 50.6 | 262.6 | 7002.7 | -659.8 | 193.7
| 7193 | 56.9 | 262.9 | 7030.5 | -664.6 | 156.1
| 7241 | 64 | 263.4 | 7054.1 | -669.5 | 114.7
| 7288 | 68.5 | 265.3 | 7073.1 | -673.7 | 71.9
| 7335 | 73.8 | 263.5 | 7088.3 | -678.1 | 27.6
| 7382 | 78.9 | 260.9 | 7099.3 | -684.3 | -17.6
| 7438 | 86.6 | 259.7 | 7106.4 | -693.7 | -72.3
| 7498 | 87.9 | 262.4 | 7109.3 | -703 | -131.5
| 7593 | 90.6 | 264.7 | 7110.5 | -713.7 | -225.9
| 7687 | 93.5 | 266.6 | 7107.2 | -720.8 | -319.5
| 7782 | 94 | 268.8 | 7100.9 | -724.6 | -414.3
| 7877 | 94.1 | 269 | 7094.2 | -726.4 | -509
| 7971 | 92.4 | 269.4 | 7088.9 | -727.7 | -602.8
| 8066 | 94.8 | 272 | 7082.9 | -726.6 | -697.6
| 8160 | 93.1 | 272.7 | 7076.5 | -722.7 | -791.3
| 8255 | 90.8 | 272.7 | 7073.2 | -718.2 | -886.2
| 8349 | 88.7 | 271 | 7073.6 | -715.2 | -980.1
| 8444 | 90.7 | 269.8 | 7074.1 | -714.5 | -1075.1
| 8539 | 90.2 | 268.5 | 7073.4 | -715.9 | -1170.1
| 8633 | 89.1 | 267.8 | 7074 | -719 | -1264
| 8728 | 88.9 | 269.4 | 7075.6 | -721.3 | -1359
| 8822 | 89.4 | 270.6 | 7077 | -721.3 | -1453
| 8917 | 88.3 | 270 | 7078.9 | -720.8 | -1547.9
| 9012 | 91.9 | 269.7 | 7078.8 | -721.1 | -1642.9
| 9106 | 92.7 | 271.8 | 7075 | -719.8 | -1736.8
| 9201 | 90.2 | 271.5 | 7072.6 | -717.1 | -1831.7
| 9295 | 90.3 | 271.1 | 7072.2 | -715 | -1925.7
| 9390 | 89.1 | 270.3 | 7072.7 | -713.8 | -2020.7
| 9485 | 91.2 | 270.6 | 7072.4 | -713.1 | -2115.7
| 9579 | 91.4 | 270.6 | 7070.3 | -712.1 | -2209.7
| 9674 | 92.2 | 270.1 | 7067.3 | -711.5 | -2304.6
| 9768 | 90.1 | 269.8 | 7065.4 | -711.6 | -2398.6
| 9863 | 90.1 | 270.2 | 7065.3 | -711.6 | -2493.6
| 9958 | 88.9 | 268.9 | 7066.1 | -712.3 | -2588.6
| 10052 | 88.2 | 268.2 | 7068.5 | -714.7 | -2682.5
| 10146 | 89.9 | 268.6 | 7070 | -717.3 | -2776.5
| 10241 | 90.4 | 268.5 | 7069.8 | -719.7 | -2871.4
| 10336 | 89.9 | 270.6 | 7069.5 | -720.5 | -2966.4
| 10430 | 90.8 | 272.8 | 7069 | -717.7 | -3060.4
| 10525 | 90.1 | 271.3 | 7068.2 | -714.3 | -3155.3
| 10619 | 90.1 | 271 | 7068 | -712.4 | -3249.3
| 10714 | 89.2 | 269.8 | 7068.6 | -711.7 | -3344.3
| 10808 | 88.5 | 270.2 | 7070.5 | -711.7 | -3438.3
| 10903 | 87.1 | 269.6 | 7074.2 | -711.9 | -3533.2
| 10998 | 87.5 | 271 | 7078.6 | -711.4 | -3628.1
| 11092 | 89.3 | 269.1 | 7081.3 | -711.3 | -3722
| 11187 | 92.7 | 269 | 7079.6 | -712.9 | -3817
| 11281 | 93.1 | 268.4 | 7074.8 | -715 | -3910.9
| 11376 | 93.5 | 268.4 | 7069.4 | -717.7 | -4005.7
| 11433 | 94.4 | 267.8 | 7065.4 | -719.6 | -4062.5
PTB | 11486 | 94.4 | 267.8 | 7061.4 | -721.6 | -4115.3

## Lookup (hidden)
North Reference | RetunValue | Grid Type | ReturnValue | Deviation Indicator | ReturnValue
| 2 |  | 0 |  | 4
True |  | SPCS-Colorado Central-NAD27 |  | Directional
Grid |  | SPCS-Colorado Central-NAD83 |  | High Angle
|  | SPCS-Colorado North-NAD27 |  | Horizontal
SPCS-Colorado North-NAD83
SPCS-Colorado South-NAD27
SPCS-Colorado South-NAD83
UTM-Zone 12 NAD27
UTM-Zone 12 NAD83
UTM-Zone 13 NAD27
UTM-Zone 13 NAD83