## Data
Header Information | measured depth (ft) | inclination (°) | azimuth (°) | true vertical depth (ft) | northing +N/-S (ft) | easting +E/-W (ft)
Operator Name | 0 | 0 | 0 | 0 | 0 | 0
KERR-MCGEE | 100 | 0 | 0 | 100 | 0 | 0
Operator Number | 200 | 0 | 0 | 200 | 0 | 0
47120 | 300 | 0 | 0 | 300 | 0 | 0
Well Name and Number | 400 | 0 | 0 | 400 | 0 | 0
WHISPER ROCK 3N-25HZ | 500 | 0 | 0 | 500 | 0 | 0
API Number (if available) | 600 | 0 | 0 | 600 | 0 | 0
| 700 | 0 | 0 | 700 | 0 | 0
Location: QQ SEC TWP RGE | 800 | 0 | 0 | 800 | 0 | 0
SENE SECTION 26, T4N, R68W | 900 | 0 | 0 | 900 | 0 | 0
Citing Type: Planned or Actual | 961 | 0 | 0 | 961 | 0 | 0
PLANNED | 1000 | 0.78 | 316.56 | 1000 | 0.19 | -0.18
Deviation Indicator | 1100 | 2.78 | 316.56 | 1099.95 | 2.45 | -2.32
Horizontal | 1200 | 4.78 | 316.56 | 1199.72 | 7.23 | -6.85
North Reference | 1300 | 6.78 | 316.56 | 1299.21 | 14.55 | -13.78
True | 1400 | 8.78 | 316.56 | 1398.28 | 24.38 | -23.08
Grid Type | 1500 | 10.78 | 316.56 | 1496.83 | 36.71 | -34.76
#VALUE! | 1600 | 12.78 | 316.56 | 1594.71 | 51.53 | -48.8
| 1700 | 14.78 | 316.56 | 1691.83 | 68.83 | -65.18
| 1800 | 16.78 | 316.56 | 1788.06 | 88.57 | -83.87
| 1876.83 | 18.32 | 316.56 | 1861.31 | 105.39 | -99.8
| 1900 | 18.32 | 316.56 | 1883.31 | 110.68 | -104.81
| 2000 | 18.32 | 316.56 | 1978.24 | 133.5 | -126.42
| 2100 | 18.32 | 316.56 | 2073.17 | 156.31 | -148.03
| 2200 | 18.32 | 316.56 | 2168.11 | 179.13 | -169.64
| 2300 | 18.32 | 316.56 | 2263.04 | 201.95 | -191.24
| 2400 | 18.32 | 316.56 | 2357.97 | 224.77 | -212.85
| 2500 | 18.32 | 316.56 | 2452.91 | 247.59 | -234.46
| 2600 | 18.32 | 316.56 | 2547.84 | 270.41 | -256.07
| 2700 | 18.32 | 316.56 | 2642.77 | 293.23 | -277.68
| 2800 | 18.32 | 316.56 | 2737.71 | 316.05 | -299.29
| 2900 | 18.32 | 316.56 | 2832.64 | 338.86 | -320.9
| 3000 | 18.32 | 316.56 | 2927.57 | 361.68 | -342.51
| 3100 | 18.32 | 316.56 | 3022.51 | 384.5 | -364.12
| 3200 | 18.32 | 316.56 | 3117.44 | 407.32 | -385.72
| 3300 | 18.32 | 316.56 | 3212.37 | 430.14 | -407.33
| 3400 | 18.32 | 316.56 | 3307.31 | 452.96 | -428.94
| 3500 | 18.32 | 316.56 | 3402.24 | 475.78 | -450.55
| 3600 | 18.32 | 316.56 | 3497.18 | 498.59 | -472.16
| 3700 | 18.32 | 316.56 | 3592.11 | 521.41 | -493.77
| 3800 | 18.32 | 316.56 | 3687.04 | 544.23 | -515.38
| 3900 | 18.32 | 316.56 | 3781.98 | 567.05 | -536.99
| 4000 | 18.32 | 316.56 | 3876.91 | 589.87 | -558.6
| 4100 | 18.32 | 316.56 | 3971.84 | 612.69 | -580.2
| 4200 | 18.32 | 316.56 | 4066.78 | 635.51 | -601.81
| 4300 | 18.32 | 316.56 | 4161.71 | 658.33 | -623.42
| 4400 | 18.32 | 316.56 | 4256.64 | 681.14 | -645.03
| 4500 | 18.32 | 316.56 | 4351.58 | 703.96 | -666.64
| 4600 | 18.32 | 316.56 | 4446.51 | 726.78 | -688.25
| 4700 | 18.32 | 316.56 | 4541.44 | 749.6 | -709.86
| 4800 | 18.32 | 316.56 | 4636.38 | 772.42 | -731.47
| 4900 | 18.32 | 316.56 | 4731.31 | 795.24 | -753.07
| 5000 | 18.32 | 316.56 | 4826.24 | 818.06 | -774.68
| 5100 | 18.32 | 316.56 | 4921.18 | 840.87 | -796.29
| 5200 | 18.32 | 316.56 | 5016.11 | 863.69 | -817.9
| 5300 | 18.32 | 316.56 | 5111.04 | 886.51 | -839.51
| 5400 | 18.32 | 316.56 | 5205.98 | 909.33 | -861.12
| 5500 | 18.32 | 316.56 | 5300.91 | 932.15 | -882.73
| 5600 | 18.32 | 316.56 | 5395.84 | 954.97 | -904.34
| 5666.23 | 18.32 | 316.56 | 5458.72 | 970.08 | -918.65
| 5700 | 17.64 | 316.56 | 5490.84 | 977.65 | -925.82
| 5800 | 15.64 | 316.56 | 5586.65 | 998.44 | -945.51
| 5900 | 13.64 | 316.56 | 5683.39 | 1016.79 | -962.89
| 6000 | 11.64 | 316.56 | 5780.97 | 1032.68 | -977.93
| 6100 | 9.64 | 316.56 | 5879.24 | 1046.09 | -990.63
| 6200 | 7.64 | 316.56 | 5978.1 | 1057 | -1000.96
| 6300 | 5.64 | 316.56 | 6077.42 | 1065.4 | -1008.91
| 6400 | 3.64 | 316.56 | 6177.09 | 1071.27 | -1014.47
| 6500 | 1.64 | 316.56 | 6276.98 | 1074.62 | -1017.64
| 6582.06 | 0 | 0 | 6359.03 | 1075.47 | -1018.45
| 6600 | 0 | 0 | 6376.97 | 1075.47 | -1018.45
| 6700 | 0 | 0 | 6476.97 | 1075.47 | -1018.45
| 6782.07 | 0 | 0 | 6559.04 | 1075.47 | -1018.45
| 6800 | 1.79 | 90.77 | 6576.97 | 1075.47 | -1018.17
| 6850 | 6.79 | 90.77 | 6626.81 | 1075.42 | -1014.43
| 6900 | 11.79 | 90.77 | 6676.14 | 1075.31 | -1006.36
| 6950 | 16.79 | 90.77 | 6724.58 | 1075.14 | -994.02
| 7000 | 21.79 | 90.77 | 6771.75 | 1074.92 | -977.51
| 7050 | 26.79 | 90.77 | 6817.31 | 1074.65 | -956.94
| 7100 | 31.79 | 90.77 | 6860.9 | 1074.32 | -932.49
| 7150 | 36.79 | 90.77 | 6902.2 | 1073.94 | -904.33
| 7200 | 41.79 | 90.77 | 6940.88 | 1073.52 | -872.68
| 7250 | 46.79 | 90.77 | 6976.66 | 1073.05 | -837.78
| 7300 | 51.79 | 90.77 | 7009.26 | 1072.54 | -799.89
| 7350 | 56.79 | 90.77 | 7038.43 | 1072 | -759.31
| 7400 | 61.79 | 90.77 | 7063.96 | 1071.43 | -716.33
| 7450 | 66.79 | 90.77 | 7085.64 | 1070.82 | -671.3
| 7500 | 71.79 | 90.77 | 7103.31 | 1070.2 | -624.55
| 7550 | 76.79 | 90.77 | 7116.84 | 1069.55 | -576.44
| 7600 | 81.79 | 90.77 | 7126.13 | 1068.9 | -527.33
| 7650 | 86.79 | 90.77 | 7131.1 | 1068.23 | -477.59
| 7682.07 | 90 | 90.77 | 7132 | 1067.8 | -445.54
| 7700 | 90 | 90.77 | 7132 | 1067.56 | -427.62
| 7800 | 90 | 90.77 | 7132 | 1066.22 | -327.62
| 7900 | 90 | 90.77 | 7132 | 1064.88 | -227.63
| 8000 | 90 | 90.77 | 7132 | 1063.55 | -127.64
| 8100 | 90 | 90.77 | 7132 | 1062.21 | -27.65
| 8200 | 90 | 90.77 | 7132 | 1060.87 | 72.34
| 8300 | 90 | 90.77 | 7132 | 1059.53 | 172.33
| 8400 | 90 | 90.77 | 7132 | 1058.19 | 272.32
| 8500 | 90 | 90.77 | 7132 | 1056.85 | 372.31
| 8600 | 90 | 90.77 | 7132 | 1055.52 | 472.3
| 8700 | 90 | 90.77 | 7132 | 1054.18 | 572.29
| 8800 | 90 | 90.77 | 7132 | 1052.84 | 672.29
| 8900 | 90 | 90.77 | 7132 | 1051.5 | 772.28
| 9000 | 90 | 90.77 | 7132 | 1050.16 | 872.27
| 9100 | 90 | 90.77 | 7132 | 1048.82 | 972.26
| 9200 | 90 | 90.77 | 7132 | 1047.49 | 1072.25
| 9300 | 90 | 90.77 | 7132 | 1046.15 | 1172.24
| 9400 | 90 | 90.77 | 7132 | 1044.81 | 1272.23
| 9500 | 90 | 90.77 | 7132 | 1043.47 | 1372.22
| 9600 | 90 | 90.77 | 7132 | 1042.13 | 1472.21
| 9700 | 90 | 90.77 | 7132 | 1040.79 | 1572.21
| 9800 | 90 | 90.77 | 7132 | 1039.46 | 1672.2
| 9900 | 90 | 90.77 | 7132 | 1038.12 | 1772.19
| 10000 | 90 | 90.77 | 7132 | 1036.78 | 1872.18
| 10100 | 90 | 90.77 | 7132 | 1035.44 | 1972.17
| 10200 | 90 | 90.77 | 7132 | 1034.1 | 2072.16
| 10300 | 90 | 90.77 | 7132 | 1032.76 | 2172.15
| 10400 | 90 | 90.77 | 7132 | 1031.43 | 2272.14
| 10500 | 90 | 90.77 | 7132 | 1030.09 | 2372.13
| 10600 | 90 | 90.77 | 7132 | 1028.75 | 2472.12
| 10700 | 90 | 90.77 | 7132 | 1027.41 | 2572.12
| 10800 | 90 | 90.77 | 7132 | 1026.07 | 2672.11
| 10900 | 90 | 90.77 | 7132 | 1024.73 | 2772.1
| 11000 | 90 | 90.77 | 7132 | 1023.39 | 2872.09
| 11100 | 90 | 90.77 | 7132 | 1022.06 | 2972.08
| 11200 | 90 | 90.77 | 7132 | 1020.72 | 3072.07
| 11300 | 90 | 90.77 | 7132 | 1019.38 | 3172.06
| 11400 | 90 | 90.77 | 7132 | 1018.04 | 3272.05
| 11500 | 90 | 90.77 | 7132 | 1016.7 | 3372.04
| 11600 | 90 | 90.77 | 7132 | 1015.36 | 3472.03
| 11700 | 90 | 90.77 | 7132 | 1014.03 | 3572.03
| 11800 | 90 | 90.77 | 7132 | 1012.69 | 3672.02
| 11900 | 90 | 90.77 | 7132 | 1011.35 | 3772.01
| 12000 | 90 | 90.77 | 7132 | 1010.01 | 3872
| 12100 | 90 | 90.77 | 7132 | 1008.67 | 3971.99
| 12200 | 90 | 90.77 | 7132 | 1007.33 | 4071.98
| 12300 | 90 | 90.77 | 7132 | 1006 | 4171.97
| 12400 | 90 | 90.77 | 7132 | 1004.66 | 4271.96
| 12500 | 90 | 90.77 | 7132 | 1003.32 | 4371.95
| 12600 | 90 | 90.77 | 7132 | 1001.98 | 4471.95
| 12700 | 90 | 90.77 | 7132 | 1000.64 | 4571.94
| 12800 | 90 | 90.77 | 7132 | 999.3 | 4671.93
| 12900 | 90 | 90.77 | 7132 | 997.97 | 4771.92
| 13000 | 90 | 90.77 | 7132 | 996.63 | 4871.91
| 13100 | 90 | 90.77 | 7132 | 995.29 | 4971.9
| 13200 | 90 | 90.77 | 7132 | 993.95 | 5071.89
| 13300 | 90 | 90.77 | 7132 | 992.61 | 5171.88
| 13400 | 90 | 90.77 | 7132 | 991.27 | 5271.87
| 13500 | 90 | 90.77 | 7132 | 989.94 | 5371.86
| 13548.23 | 90 | 90.77 | 7132 | 989.29 | 5420.09

## Lookup (hidden)
North Reference | RetunValue | Grid Type | ReturnValue | Deviation Indicator | ReturnValue
| 2 |  | 0 |  | 4
True |  | SPCS-Colorado Central-NAD27 |  | Directional
Grid |  | SPCS-Colorado Central-NAD83 |  | High Angle
|  | SPCS-Colorado North-NAD27 |  | Horizontal
SPCS-Colorado North-NAD83
SPCS-Colorado South-NAD27
SPCS-Colorado South-NAD83
UTM-Zone 12 NAD27
UTM-Zone 12 NAD83
UTM-Zone 13 NAD27
UTM-Zone 13 NAD83