## Data
Header Information | measured depth (ft) | inclination (°) | azimuth (°) | true vertical depth (ft) | northing +N/-S (ft) | easting +E/-W (ft)
Operator Name | 0 | 0 | 0 | 0 | 0 | 0
KERR-MCGEE | 100 | 0 | 0 | 100 | 0 | 0
Operator Number | 200 | 0 | 0 | 200 | 0 | 0
47120 | 300 | 0 | 0 | 300 | 0 | 0
Well Name and Number | 400 | 0 | 0 | 400 | 0 | 0
WILSON RANCH 31N-27HZ | 500 | 0 | 0 | 500 | 0 | 0
API Number (if available) | 600 | 0 | 0 | 600 | 0 | 0
| 700 | 0 | 0 | 700 | 0 | 0
Location: QQ SEC TWP RGE | 800 | 0 | 0 | 800 | 0 | 0
SENE SECTION 26, T4N, R68W | 900 | 0 | 0 | 900 | 0 | 0
Citing Type: Planned or Actual | 1000 | 0 | 0 | 1000 | 0 | 0
PLANNED | 1100 | 0 | 0 | 1100 | 0 | 0
Deviation Indicator | 1111 | 0 | 0 | 1111 | 0 | 0
Horizontal | 1200 | 1.78 | 354.61 | 1199.99 | 1.38 | -0.13
North Reference | 1300 | 3.78 | 354.61 | 1299.86 | 6.2 | -0.59
True | 1400 | 5.78 | 354.61 | 1399.51 | 14.5 | -1.37
Grid Type | 1500 | 7.78 | 354.61 | 1498.81 | 26.25 | -2.48
#VALUE! | 1600 | 9.78 | 354.61 | 1597.63 | 41.45 | -3.91
| 1611.17 | 10 | 354.61 | 1608.63 | 43.36 | -4.09
| 1700 | 10 | 354.61 | 1696.11 | 58.72 | -5.54
| 1800 | 10 | 354.61 | 1794.59 | 76.02 | -7.18
| 1900 | 10 | 354.61 | 1893.07 | 93.31 | -8.81
| 2000 | 10 | 354.61 | 1991.55 | 110.6 | -10.44
| 2100 | 10 | 354.61 | 2090.03 | 127.9 | -12.07
| 2200 | 10 | 354.61 | 2188.51 | 145.19 | -13.71
| 2300 | 10 | 354.61 | 2286.99 | 162.48 | -15.34
| 2400 | 10 | 354.61 | 2385.47 | 179.78 | -16.97
| 2500 | 10 | 354.61 | 2483.95 | 197.07 | -18.61
| 2600 | 10 | 354.61 | 2582.43 | 214.36 | -20.24
| 2700 | 10 | 354.61 | 2680.91 | 231.66 | -21.87
| 2800 | 10 | 354.61 | 2779.39 | 248.95 | -23.5
| 2900 | 10 | 354.61 | 2877.87 | 266.25 | -25.14
| 3000 | 10 | 354.61 | 2976.35 | 283.54 | -26.77
| 3100 | 10 | 354.61 | 3074.83 | 300.83 | -28.4
| 3200 | 10 | 354.61 | 3173.31 | 318.13 | -30.03
| 3300 | 10 | 354.61 | 3271.79 | 335.42 | -31.67
| 3400 | 10 | 354.61 | 3370.27 | 352.71 | -33.3
| 3500 | 10 | 354.61 | 3468.75 | 370.01 | -34.93
| 3600 | 10 | 354.61 | 3567.23 | 387.3 | -36.57
| 3700 | 10 | 354.61 | 3665.71 | 404.6 | -38.2
| 3800 | 10 | 354.61 | 3764.19 | 421.89 | -39.83
| 3900 | 10 | 354.61 | 3862.67 | 439.18 | -41.46
| 4000 | 10 | 354.61 | 3961.15 | 456.48 | -43.1
| 4100 | 10 | 354.61 | 4059.63 | 473.77 | -44.73
| 4200 | 10 | 354.61 | 4158.11 | 491.06 | -46.36
| 4300 | 10 | 354.61 | 4256.59 | 508.36 | -47.99
| 4400 | 10 | 354.61 | 4355.07 | 525.65 | -49.63
| 4500 | 10 | 354.61 | 4453.55 | 542.95 | -51.26
| 4600 | 10 | 354.61 | 4552.03 | 560.24 | -52.89
| 4698.89 | 10 | 354.61 | 4649.41 | 577.34 | -54.51
| 4700 | 9.98 | 354.61 | 4650.5 | 577.53 | -54.52
| 4800 | 7.98 | 354.61 | 4749.27 | 593.07 | -55.99
| 4900 | 5.98 | 354.61 | 4848.53 | 605.17 | -57.13
| 5000 | 3.98 | 354.61 | 4948.14 | 613.82 | -57.95
| 5100 | 1.98 | 354.61 | 5048 | 619 | -58.44
| 5199.06 | 0 | 0 | 5147.04 | 620.7 | -58.6
| 5300 | 0 | 0 | 5247.98 | 620.7 | -58.6
| 5400 | 0 | 0 | 5347.98 | 620.7 | -58.6
| 5500 | 0 | 0 | 5447.98 | 620.7 | -58.6
| 5600 | 0 | 0 | 5547.98 | 620.7 | -58.6
| 5700 | 0 | 0 | 5647.98 | 620.7 | -58.6
| 5800 | 0 | 0 | 5747.98 | 620.7 | -58.6
| 5900 | 0 | 0 | 5847.98 | 620.7 | -58.6
| 6000 | 0 | 0 | 5947.98 | 620.7 | -58.6
| 6100 | 0 | 0 | 6047.98 | 620.7 | -58.6
| 6200 | 0 | 0 | 6147.98 | 620.7 | -58.6
| 6300 | 0 | 0 | 6247.98 | 620.7 | -58.6
| 6400 | 0 | 0 | 6347.98 | 620.7 | -58.6
| 6500 | 0 | 0 | 6447.98 | 620.7 | -58.6
| 6600 | 0 | 0 | 6547.98 | 620.7 | -58.6
| 6620.06 | 0 | 0 | 6568.04 | 620.7 | -58.6
| 6650 | 2.99 | 269.95 | 6597.97 | 620.7 | -59.38
| 6700 | 7.99 | 269.95 | 6647.73 | 620.7 | -64.17
| 6750 | 12.99 | 269.95 | 6696.87 | 620.69 | -73.27
| 6800 | 17.99 | 269.95 | 6745.04 | 620.68 | -86.63
| 6850 | 22.99 | 269.95 | 6791.86 | 620.66 | -104.13
| 6900 | 27.99 | 269.95 | 6836.98 | 620.65 | -125.64
| 6950 | 32.99 | 269.95 | 6880.05 | 620.63 | -151
| 7000 | 37.99 | 269.95 | 6920.74 | 620.6 | -180.03
| 7050 | 42.99 | 269.95 | 6958.76 | 620.58 | -212.49
| 7100 | 47.99 | 269.95 | 6993.79 | 620.55 | -248.13
| 7150 | 52.99 | 269.95 | 7025.59 | 620.52 | -286.7
| 7200 | 57.99 | 269.95 | 7053.91 | 620.48 | -327.89
| 7250 | 62.99 | 269.95 | 7078.52 | 620.45 | -371.39
| 7300 | 67.99 | 269.95 | 7099.26 | 620.41 | -416.87
| 7350 | 72.99 | 269.95 | 7115.95 | 620.37 | -463.99
| 7400 | 77.99 | 269.95 | 7128.47 | 620.33 | -512.38
| 7450 | 82.99 | 269.95 | 7136.72 | 620.29 | -561.68
| 7500 | 87.99 | 269.95 | 7140.65 | 620.25 | -611.51
| 7520.06 | 90 | 269.95 | 7141 | 620.24 | -631.56
| 7600 | 90 | 269.95 | 7141 | 620.17 | -711.5
| 7700 | 90 | 269.95 | 7141 | 620.09 | -811.5
| 7800 | 90 | 269.95 | 7141 | 620.01 | -911.5
| 7900 | 90 | 269.95 | 7141 | 619.93 | -1011.5
| 8000 | 90 | 269.95 | 7141 | 619.85 | -1111.5
| 8100 | 90 | 269.95 | 7141 | 619.77 | -1211.5
| 8200 | 90 | 269.95 | 7141 | 619.68 | -1311.5
| 8300 | 90 | 269.95 | 7141 | 619.6 | -1411.5
| 8400 | 90 | 269.95 | 7141 | 619.52 | -1511.5
| 8500 | 90 | 269.95 | 7141 | 619.44 | -1611.5
| 8600 | 90 | 269.95 | 7141 | 619.36 | -1711.5
| 8700 | 90 | 269.95 | 7141 | 619.28 | -1811.5
| 8800 | 90 | 269.95 | 7141 | 619.2 | -1911.5
| 8900 | 90 | 269.95 | 7141 | 619.12 | -2011.5
| 9000 | 90 | 269.95 | 7141 | 619.04 | -2111.5
| 9100 | 90 | 269.95 | 7141 | 618.96 | -2211.5
| 9200 | 90 | 269.95 | 7141 | 618.87 | -2311.5
| 9300 | 90 | 269.95 | 7141 | 618.79 | -2411.5
| 9400 | 90 | 269.95 | 7141 | 618.71 | -2511.5
| 9500 | 90 | 269.95 | 7141 | 618.63 | -2611.5
| 9600 | 90 | 269.95 | 7141 | 618.55 | -2711.5
| 9700 | 90 | 269.95 | 7141 | 618.47 | -2811.5
| 9800 | 90 | 269.95 | 7141 | 618.39 | -2911.5
| 9900 | 90 | 269.95 | 7141 | 618.31 | -3011.5
| 10000 | 90 | 269.95 | 7141 | 618.23 | -3111.5
| 10100 | 90 | 269.95 | 7141 | 618.14 | -3211.5
| 10200 | 90 | 269.95 | 7141 | 618.06 | -3311.5
| 10300 | 90 | 269.95 | 7141 | 617.98 | -3411.5
| 10400 | 90 | 269.95 | 7141 | 617.9 | -3511.5
| 10500 | 90 | 269.95 | 7141 | 617.82 | -3611.5
| 10600 | 90 | 269.95 | 7141 | 617.74 | -3711.5
| 10700 | 90 | 269.95 | 7141 | 617.66 | -3811.5
| 10800 | 90 | 269.95 | 7141 | 617.58 | -3911.5
| 10900 | 90 | 269.95 | 7141 | 617.5 | -4011.5
| 11000 | 90 | 269.95 | 7141 | 617.42 | -4111.5
| 11100 | 90 | 269.95 | 7141 | 617.33 | -4211.5
| 11200 | 90 | 269.95 | 7141 | 617.25 | -4311.5
| 11300 | 90 | 269.95 | 7141 | 617.17 | -4411.5
| 11400 | 90 | 269.95 | 7141 | 617.09 | -4511.5
| 11500 | 90 | 269.95 | 7141 | 617.01 | -4611.5
| 11600 | 90 | 269.95 | 7141 | 616.93 | -4711.5
| 11700 | 90 | 269.95 | 7141 | 616.85 | -4811.5
| 11800 | 90 | 269.95 | 7141 | 616.77 | -4911.5
| 11900 | 90 | 269.95 | 7141 | 616.69 | -5011.5
| 12000 | 90 | 269.95 | 7141 | 616.6 | -5111.5
| 12100 | 90 | 269.95 | 7141 | 616.52 | -5211.5
| 12200 | 90 | 269.95 | 7141 | 616.44 | -5311.5
| 12300 | 90 | 269.95 | 7141 | 616.36 | -5411.5
| 12400 | 90 | 269.95 | 7141 | 616.28 | -5511.5
| 12500 | 90 | 269.95 | 7141 | 616.2 | -5611.5
| 12600 | 90 | 269.95 | 7141 | 616.12 | -5711.5
| 12700 | 90 | 269.95 | 7141 | 616.04 | -5811.5
| 12800 | 90 | 269.95 | 7141 | 615.96 | -5911.5
| 12900 | 90 | 269.95 | 7141 | 615.88 | -6011.5
| 13000 | 90 | 269.95 | 7141 | 615.79 | -6111.5
| 13100 | 90 | 269.95 | 7141 | 615.71 | -6211.5
| 13200 | 90 | 269.95 | 7141 | 615.63 | -6311.5
| 13300 | 90 | 269.95 | 7141 | 615.55 | -6411.5
| 13400 | 90 | 269.95 | 7141 | 615.47 | -6511.5
| 13500 | 90 | 269.95 | 7141 | 615.39 | -6611.5
| 13600 | 90 | 269.95 | 7141 | 615.31 | -6711.5
| 13700 | 90 | 269.95 | 7141 | 615.23 | -6811.5
| 13800 | 90 | 269.95 | 7141 | 615.15 | -6911.5
| 13900 | 90 | 269.95 | 7141 | 615.06 | -7011.5
| 14000 | 90 | 269.95 | 7141 | 614.98 | -7111.5
| 14100 | 90 | 269.95 | 7141 | 614.9 | -7211.5
| 14200 | 90 | 269.95 | 7141 | 614.82 | -7311.5
| 14300 | 90 | 269.95 | 7141 | 614.74 | -7411.5
| 14400 | 90 | 269.95 | 7141 | 614.66 | -7511.5
| 14500 | 90 | 269.95 | 7141 | 614.58 | -7611.5
| 14600 | 90 | 269.95 | 7141 | 614.5 | -7711.5
| 14700 | 90 | 269.95 | 7141 | 614.42 | -7811.5
| 14800 | 90 | 269.95 | 7141 | 614.34 | -7911.5
| 14900 | 90 | 269.95 | 7141 | 614.25 | -8011.5
| 15000 | 90 | 269.95 | 7141 | 614.17 | -8111.5
| 15100 | 90 | 269.95 | 7141 | 614.09 | -8211.5
| 15200 | 90 | 269.95 | 7141 | 614.01 | -8311.5
| 15300 | 90 | 269.95 | 7141 | 613.93 | -8411.5
| 15400 | 90 | 269.95 | 7141 | 613.85 | -8511.5
| 15500 | 90 | 269.95 | 7141 | 613.77 | -8611.5
| 15600 | 90 | 269.95 | 7141 | 613.69 | -8711.5
| 15700 | 90 | 269.95 | 7141 | 613.61 | -8811.5
| 15800 | 90 | 269.95 | 7141 | 613.52 | -8911.5
| 15900 | 90 | 269.95 | 7141 | 613.44 | -9011.5
| 16000 | 90 | 269.95 | 7141 | 613.36 | -9111.5
| 16100 | 90 | 269.95 | 7141 | 613.28 | -9211.5
| 16200 | 90 | 269.95 | 7141 | 613.2 | -9311.5
| 16300 | 90 | 269.95 | 7141 | 613.12 | -9411.5
| 16400 | 90 | 269.95 | 7141 | 613.04 | -9511.5
| 16428.15 | 90 | 269.95 | 7141 | 613.02 | -9539.65

## Lookup (hidden)
North Reference | RetunValue | Grid Type | ReturnValue | Deviation Indicator | ReturnValue
| 2 |  | 0 |  | 4
True |  | SPCS-Colorado Central-NAD27 |  | Directional
Grid |  | SPCS-Colorado Central-NAD83 |  | High Angle
|  | SPCS-Colorado North-NAD27 |  | Horizontal
SPCS-Colorado North-NAD83
SPCS-Colorado South-NAD27
SPCS-Colorado South-NAD83
UTM-Zone 12 NAD27
UTM-Zone 12 NAD83
UTM-Zone 13 NAD27
UTM-Zone 13 NAD83