## Data
Header Information | measured depth (ft) | inclination (°) | azimuth (°) | true vertical depth (ft) | northing +N/-S (ft) | easting +E/-W (ft)
Operator Name | 0 | 0 | 0 | 0 | 0 | 0
Encana Oil & Gas | 170 | 0.5 | 78.4 | 170 | 0.1 | 0.7
Operator Number | 262 | 1.1 | 162.5 | 262 | -0.6 | 1.4
100185 | 354 | 1.4 | 153.2 | 354 | -2.5 | 2.2
Well Name and Number | 446 | 2.4 | 168.7 | 445.9 | -5.3 | 3
Drieth 4G-6H-I368 | 538 | 3.7 | 171.7 | 537.8 | -10.2 | 3.8
API Number (if available) | 630 | 5 | 169.8 | 629.5 | -17.1 | 5
| 722 | 6 | 163.2 | 721.1 | -25.6 | 7.1
Location: QQ SEC TWP RGE | 814 | 6 | 155.3 | 812.6 | -34.6 | 10.5
Section 6 | 814 | 6 | 155.3 | 812.6 | -34.6 | 10.5
Citing Type: Planned or Actual | 925 | 5.7 | 156.3 | 923 | -44.9 | 15.1
ACTUAL | 1019 | 8.4 | 148.1 | 1016.3 | -55 | 20.6
Deviation Indicator | 1111 | 11.2 | 150.5 | 1106.9 | -68.5 | 28.6
Horizontal | 1203 | 10.8 | 149.6 | 1197.3 | -83.7 | 37.3
North Reference | 1295 | 10.1 | 148.1 | 1287.7 | -98 | 46
True | 1387 | 9.8 | 145.5 | 1378.3 | -111.3 | 54.7
Grid Type | 1479 | 11.9 | 152 | 1468.7 | -126.1 | 63.6
#VALUE! | 1571 | 10.9 | 150.9 | 1558.9 | -142.1 | 72.2
| 1663 | 10.6 | 148.7 | 1649.3 | -156.9 | 80.9
| 1755 | 10.2 | 149 | 1739.8 | -171.1 | 89.5
| 1847 | 9.5 | 147.1 | 1830.4 | -184.5 | 97.8
| 1939 | 10.2 | 154.7 | 1921.1 | -198.2 | 105.4
| 2031 | 9.6 | 152.5 | 2011.7 | -212.4 | 112.4
| 2123 | 11.3 | 153.6 | 2102.2 | -227.3 | 120
| 2215 | 10.7 | 152.3 | 2192.5 | -242.9 | 127.9
| 2307 | 10.5 | 151.5 | 2282.9 | -257.8 | 135.9
| 2399 | 10.5 | 151.8 | 2373.4 | -272.6 | 143.9
| 2491 | 10.1 | 152.2 | 2463.9 | -287.1 | 151.6
| 2583 | 9.8 | 151.5 | 2554.5 | -301.1 | 159.1
| 2675 | 9.4 | 153.1 | 2645.2 | -314.7 | 166.2
| 2767 | 11.5 | 153.1 | 2735.7 | -329.6 | 173.8
| 2859 | 10.8 | 154.7 | 2825.9 | -345.6 | 181.6
| 2951 | 10.2 | 155.6 | 2916.4 | -360.8 | 188.7
| 3042 | 9.8 | 156.6 | 3006 | -375.2 | 195.1
| 3134 | 9.4 | 147.1 | 3096.7 | -388.7 | 202.2
| 3226 | 8.9 | 149.1 | 3187.6 | -401.1 | 210
| 3320 | 9.1 | 148.6 | 3280.4 | -413.7 | 217.6
| 3415 | 8.5 | 150.9 | 3374.3 | -426.3 | 224.9
| 3509 | 10.6 | 146.3 | 3467 | -439.5 | 233.1
| 3603 | 10.4 | 147.8 | 3559.4 | -453.9 | 242.4
| 3697 | 10.3 | 149 | 3651.9 | -468.3 | 251.3
| 3791 | 10.1 | 149.4 | 3744.4 | -482.6 | 259.8
| 3886 | 9.6 | 150.6 | 3838 | -496.7 | 267.9
| 3980 | 8.6 | 150.6 | 3930.8 | -509.6 | 275.2
| 4075 | 9.8 | 154.8 | 4024.6 | -523.1 | 282.1
| 4169 | 11.6 | 152.3 | 4116.9 | -538.7 | 289.9
| 4263 | 11.6 | 153.7 | 4209 | -555.6 | 298.5
| 4357 | 11 | 154.4 | 4301.2 | -572.1 | 306.6
| 4452 | 10.2 | 154.9 | 4394.6 | -587.9 | 314.1
| 4546 | 9.8 | 155.7 | 4487.1 | -602.7 | 320.9
| 4641 | 9.4 | 155.8 | 4580.8 | -617.2 | 327.4
| 4735 | 10.4 | 146.6 | 4673.4 | -631.3 | 335.2
| 4830 | 9.9 | 149.5 | 4766.9 | -645.5 | 344.1
| 4924 | 9.4 | 149.4 | 4859.6 | -659 | 352.1
| 5019 | 8.5 | 150.9 | 4953.4 | -671.9 | 359.5
| 5114 | 10.5 | 142.4 | 5047.1 | -684.8 | 368.2
| 5208 | 9.6 | 144.2 | 5139.7 | -698 | 378
| 5302 | 8.9 | 144.4 | 5232.5 | -710.3 | 386.8
| 5397 | 10.9 | 143 | 5326.1 | -723.4 | 396.5
| 5491 | 9.5 | 143.1 | 5418.6 | -736.7 | 406.5
| 5586 | 13.5 | 150.8 | 5511.7 | -752.7 | 416.6
| 5681 | 12 | 150.5 | 5604.3 | -770.9 | 426.9
| 5775 | 10.5 | 149.2 | 5696.5 | -786.8 | 436.1
| 5870 | 9.5 | 149.4 | 5790.1 | -801 | 444.5
| 5964 | 11 | 151.5 | 5882.6 | -815.5 | 452.7
| 6059 | 9.7 | 160.2 | 5976 | -831 | 459.8
| 6154 | 8.4 | 159 | 6069.8 | -845.1 | 465
| 6248 | 9.6 | 162.3 | 6162.7 | -858.9 | 469.8
| 6343 | 10.6 | 154.4 | 6256.2 | -874.4 | 476
| 6436 | 10.6 | 154.4 | 6347.6 | -889.8 | 483.4
| 6532 | 9.4 | 153.7 | 6442.2 | -904.8 | 490.7
| 6626 | 8.4 | 153.9 | 6535 | -917.8 | 497.1
| 6673 | 8.2 | 199.6 | 6581.6 | -924.1 | 497.5
| 6721 | 11.9 | 218.8 | 6628.8 | -931.2 | 493.2
| 6768 | 14.5 | 218.2 | 6674.6 | -939.6 | 486.5
| 6816 | 16.4 | 219.8 | 6720.9 | -949.5 | 478.5
| 6863 | 19.1 | 228.6 | 6765.6 | -959.7 | 468.5
| 6910 | 23.2 | 240.6 | 6809.5 | -969.3 | 454.6
| 6957 | 26.4 | 250 | 6852.2 | -977.4 | 436.7
| 7004 | 27.5 | 250.9 | 6894 | -984.6 | 416.7
| 7051 | 28.1 | 248.2 | 6935.6 | -992.2 | 396.1
| 7098 | 31.7 | 250.1 | 6976.4 | -1000.5 | 374.2
| 7145 | 37.4 | 252.8 | 7015.1 | -1009 | 349
| 7193 | 41.3 | 257.8 | 7052.2 | -1016.6 | 319.5
| 7240 | 43.3 | 261.3 | 7086.9 | -1022.4 | 288.4
| 7288 | 45.1 | 263.2 | 7121.4 | -1026.9 | 255.3
| 7335 | 48.6 | 262.3 | 7153.5 | -1031.2 | 221.3
| 7382 | 52.8 | 261.7 | 7183.3 | -1036.3 | 185.3
| 7429 | 58.7 | 262.6 | 7209.7 | -1041.6 | 146.8
| 7477 | 62.4 | 264.2 | 7233.3 | -1046.3 | 105.3
| 7524 | 65.8 | 264.8 | 7253.8 | -1050.4 | 63.2
| 7571 | 69.8 | 265.7 | 7271.6 | -1054 | 19.8
| 7618 | 72.8 | 267.4 | 7286.6 | -1056.7 | -24.6
| 7666 | 74.6 | 268.6 | 7300.1 | -1058.3 | -70.6
| 7713 | 78.1 | 268.7 | 7311.2 | -1059.3 | -116.3
| 7760 | 82.9 | 269.2 | 7319 | -1060.2 | -162.6
| 7807 | 85.7 | 269.6 | 7323.6 | -1060.7 | -209.4
| 7842 | 88.2 | 270.7 | 7325.5 | -1060.6 | -244.3
| 7974 | 91.4 | 271.4 | 7326 | -1058.2 | -376.3
| 8068 | 91.4 | 271.4 | 7323.7 | -1055.9 | -470.2
| 8163 | 91.4 | 271.4 | 7321.3 | -1053.6 | -565.2
| 8257 | 92 | 271.8 | 7318.5 | -1050.9 | -659.1
| 8352 | 92.5 | 271.6 | 7314.8 | -1048.1 | -754
| 8447 | 93.7 | 273.4 | 7309.7 | -1044 | -848.7
| 8541 | 92.7 | 270.1 | 7304.4 | -1041.1 | -942.5
| 8636 | 90.6 | 269.5 | 7301.7 | -1041.4 | -1037.5
| 8730 | 91.1 | 270.1 | 7300.3 | -1041.8 | -1131.5
| 8825 | 90.8 | 269.8 | 7298.7 | -1041.9 | -1226.5
| 8920 | 90.7 | 268.6 | 7297.5 | -1043.2 | -1321.4
| 9014 | 90.5 | 268.1 | 7296.5 | -1045.9 | -1415.4
| 9109 | 91.3 | 268.7 | 7295 | -1048.5 | -1510.4
| 9203 | 92.3 | 272.5 | 7292.1 | -1047.6 | -1604.3
| 9298 | 93.1 | 272.4 | 7287.6 | -1043.5 | -1699.1
| 9393 | 91.6 | 271.5 | 7283.7 | -1040.3 | -1794
| 9487 | 91.5 | 271.8 | 7281.1 | -1037.6 | -1887.9
| 9582 | 91.8 | 269.6 | 7278.4 | -1036.4 | -1982.8
| 9676 | 91.6 | 269.2 | 7275.6 | -1037.4 | -2076.8
| 9771 | 91.5 | 269 | 7273 | -1038.9 | -2171.7
| 9866 | 91.2 | 268.9 | 7270.8 | -1040.6 | -2266.7
| 9960 | 92.6 | 267.2 | 7267.7 | -1043.8 | -2360.6
| 10054 | 92.2 | 268.3 | 7263.8 | -1047.5 | -2454.4
| 10149 | 91.8 | 267.8 | 7260.4 | -1050.7 | -2549.3
| 10244 | 91.3 | 268.6 | 7257.9 | -1053.7 | -2644.2
| 10338 | 92.4 | 270.5 | 7254.8 | -1054.5 | -2738.2
| 10433 | 93.4 | 271 | 7250 | -1053.2 | -2833
| 10527 | 91.8 | 271.1 | 7245.8 | -1051.5 | -2926.9
| 10622 | 90.5 | 271.2 | 7243.9 | -1049.6 | -3021.9
| 10716 | 89.8 | 270.5 | 7243.6 | -1048.2 | -3115.9
| 10811 | 91.9 | 270 | 7242.2 | -1047.8 | -3210.9
| 10906 | 92 | 270.3 | 7239 | -1047.5 | -3305.8
| 11000 | 92 | 269.8 | 7235.7 | -1047.4 | -3399.7
| 11095 | 90.7 | 270.3 | 7233.5 | -1047.4 | -3494.7
| 11189 | 90.5 | 269.5 | 7232.5 | -1047.5 | -3588.7
| 11284 | 91.6 | 268.9 | 7230.7 | -1048.9 | -3683.7
| 11379 | 90.4 | 268.2 | 7229.1 | -1051.3 | -3778.6
| 11473 | 89.8 | 267.6 | 7228.9 | -1054.7 | -3872.6
| 11568 | 91.1 | 268.7 | 7228.2 | -1057.8 | -3967.5
| 11662 | 92.1 | 269.5 | 7225.5 | -1059.2 | -4061.5
| 11716 | 92.1 | 269.5 | 7223.6 | -1059.7 | -4115.4

## Lookup (hidden)
North Reference | RetunValue | Grid Type | ReturnValue | Deviation Indicator | ReturnValue
| 2 |  | 0 |  | 4
True |  | SPCS-Colorado Central-NAD27 |  | Directional
Grid |  | SPCS-Colorado Central-NAD83 |  | High Angle
|  | SPCS-Colorado North-NAD27 |  | Horizontal
SPCS-Colorado North-NAD83
SPCS-Colorado South-NAD27
SPCS-Colorado South-NAD83
UTM-Zone 12 NAD27
UTM-Zone 12 NAD83
UTM-Zone 13 NAD27
UTM-Zone 13 NAD83