## Data
Header Information | measured depth (ft) | inclination (°) | azimuth (°) | true vertical depth (ft) | northing +N/-S (ft) | easting +E/-W (ft)
Operator Name | 0 | 0 | 0 | 0 | 0 | 0
Carrizo (Niobrara) LLC | 100 | 0 | 0 | 100 | 0 | 0
Operator Number | 200 | 0 | 0 | 200 | 0 | 0
10338 | 300 | 1 | 293.88 | 299.99 | 0.35 | -0.8
Well Name and Number | 400 | 2 | 293.88 | 399.96 | 1.41 | -3.19
Bringelson Ranch 13-20-9-58 | 500 | 3 | 293.88 | 499.86 | 3.18 | -7.18
API Number (if available) | 600 | 4 | 293.88 | 599.67 | 5.65 | -12.76
05-123-39370 | 700 | 5 | 293.88 | 699.36 | 8.83 | -19.94
Location: QQ SEC TWP RGE | 800 | 6 | 293.88 | 798.9 | 12.71 | -28.7
SWNW section 20 T9N R58W | 801.86 | 6.02 | 293.88 | 800.76 | 12.79 | -28.88
Citing Type: Planned or Actual | 900 | 6.02 | 293.88 | 898.35 | 16.95 | -38.29
Planned | 1000 | 6.02 | 293.88 | 997.8 | 21.2 | -47.87
Deviation Indicator | 1100 | 6.02 | 293.88 | 1097.25 | 25.44 | -57.46
Horizontal | 1200 | 6.02 | 293.88 | 1196.7 | 29.69 | -67.05
North Reference | 1300 | 6.02 | 293.88 | 1296.15 | 33.93 | -76.64
Grid | 1400 | 6.02 | 293.88 | 1395.59 | 38.17 | -86.23
Grid Type | 1500 | 6.02 | 293.88 | 1495.04 | 42.42 | -95.81
#VALUE! | 1600 | 6.02 | 293.88 | 1594.49 | 46.66 | -105.4
| 1700 | 6.02 | 293.88 | 1693.94 | 50.91 | -114.99
| 1800 | 6.02 | 293.88 | 1793.39 | 55.15 | -124.58
| 1900 | 6.02 | 293.88 | 1892.84 | 59.4 | -134.16
| 2000 | 6.02 | 293.88 | 1992.29 | 63.64 | -143.75
| 2100 | 6.02 | 293.88 | 2091.73 | 67.89 | -153.34
| 2200 | 6.02 | 293.88 | 2191.18 | 72.13 | -162.93
| 2300 | 6.02 | 293.88 | 2290.63 | 76.38 | -172.51
| 2400 | 6.02 | 293.88 | 2390.08 | 80.62 | -182.1
| 2499.99 | 6.02 | 293.88 | 2489.53 | 84.87 | -191.69
| 2599.99 | 6.02 | 293.88 | 2588.98 | 89.11 | -201.28
| 2699.99 | 6.02 | 293.88 | 2688.43 | 93.36 | -210.86
| 2799.99 | 6.02 | 293.88 | 2787.87 | 97.6 | -220.45
| 2899.99 | 6.02 | 293.88 | 2887.32 | 101.85 | -230.04
| 2999.99 | 6.02 | 293.88 | 2986.77 | 106.09 | -239.63
| 3099.99 | 6.02 | 293.88 | 3086.22 | 110.34 | -249.21
| 3199.99 | 6.02 | 293.88 | 3185.67 | 114.58 | -258.8
| 3299.99 | 6.02 | 293.88 | 3285.12 | 118.83 | -268.39
| 3399.99 | 6.02 | 293.88 | 3384.57 | 123.07 | -277.98
| 3499.99 | 6.02 | 293.88 | 3484.01 | 127.31 | -287.56
| 3599.99 | 6.02 | 293.88 | 3583.46 | 131.56 | -297.15
| 3699.99 | 6.02 | 293.88 | 3682.91 | 135.8 | -306.74
| 3799.99 | 6.02 | 293.88 | 3782.36 | 140.05 | -316.33
| 3899.99 | 6.02 | 293.88 | 3881.81 | 144.29 | -325.91
| 3999.99 | 6.02 | 293.88 | 3981.26 | 148.54 | -335.5
| 4099.99 | 6.02 | 293.88 | 4080.71 | 152.78 | -345.09
| 4199.99 | 6.02 | 293.88 | 4180.15 | 157.03 | -354.68
| 4299.99 | 6.02 | 293.88 | 4279.6 | 161.27 | -364.26
| 4399.99 | 6.02 | 293.88 | 4379.05 | 165.52 | -373.85
| 4499.99 | 6.02 | 293.88 | 4478.5 | 169.76 | -383.44
| 4599.99 | 6.02 | 293.88 | 4577.95 | 174.01 | -393.03
| 4699.99 | 6.02 | 293.88 | 4677.4 | 178.25 | -402.61
| 4799.99 | 6.02 | 293.88 | 4776.85 | 182.5 | -412.2
| 4899.99 | 6.02 | 293.88 | 4876.29 | 186.74 | -421.79
| 4999.99 | 6.02 | 293.88 | 4975.74 | 190.99 | -431.38
| 5099.99 | 6.02 | 293.88 | 5075.19 | 195.23 | -440.96
| 5199.99 | 6.02 | 293.88 | 5174.64 | 199.48 | -450.55
| 5299.99 | 6.02 | 293.88 | 5274.09 | 203.72 | -460.14
| 5348.04 | 6.02 | 293.88 | 5321.87 | 205.76 | -464.75
| 5399.99 | 2.3 | 352.28 | 5373.7 | 207.9 | -467.38
| 5499.99 | 9.88 | 78.63 | 5473.17 | 211.59 | -459.21
| 5599.99 | 19.75 | 85.45 | 5569.73 | 214.63 | -433.9
| 5699.99 | 29.7 | 87.8 | 5660.45 | 216.92 | -392.2
| 5799.99 | 39.67 | 89.05 | 5742.58 | 218.41 | -335.39
| 5899.99 | 49.66 | 89.86 | 5813.61 | 219.03 | -265.18
| 5999.99 | 59.65 | 90.46 | 5871.39 | 218.78 | -183.72
| 6099.99 | 69.64 | 90.95 | 5914.16 | 217.65 | -93.48
| 6199.99 | 79.63 | 91.37 | 5940.63 | 215.69 | 2.8
| 6299.99 | 89.62 | 91.78 | 5949.99 | 212.96 | 102.2
| 6303.79 | 90 | 91.79 | 5950 | 212.84 | 106
| 6399.99 | 90 | 91.79 | 5950 | 209.83 | 202.15
| 6499.99 | 90 | 91.79 | 5950 | 206.71 | 302.1
| 6599.99 | 90 | 91.79 | 5950 | 203.59 | 402.05
| 6699.99 | 90 | 91.79 | 5950 | 200.46 | 502
| 6799.99 | 90 | 91.79 | 5950 | 197.34 | 601.96
| 6899.99 | 90 | 91.79 | 5950 | 194.22 | 701.91
| 6999.99 | 90 | 91.79 | 5950 | 191.09 | 801.86
| 7099.99 | 90 | 91.79 | 5950 | 187.97 | 901.81
| 7199.99 | 90 | 91.79 | 5950 | 184.84 | 1001.76
| 7299.99 | 90 | 91.79 | 5950 | 181.72 | 1101.71
| 7399.99 | 90 | 91.79 | 5950 | 178.6 | 1201.66
| 7499.98 | 90 | 91.79 | 5950 | 175.47 | 1301.61
| 7599.98 | 90 | 91.79 | 5950 | 172.35 | 1401.56
| 7699.98 | 90 | 91.79 | 5950 | 169.23 | 1501.51
| 7799.98 | 90 | 91.79 | 5950 | 166.1 | 1601.47
| 7899.98 | 90 | 91.79 | 5950 | 162.98 | 1701.42
| 7999.98 | 90 | 91.79 | 5950 | 159.85 | 1801.37
| 8099.98 | 90 | 91.79 | 5950 | 156.73 | 1901.32
| 8199.98 | 90 | 91.79 | 5950 | 153.61 | 2001.27
| 8299.98 | 90 | 91.79 | 5950 | 150.48 | 2101.22
| 8399.98 | 90 | 91.79 | 5950 | 147.36 | 2201.17
| 8499.98 | 90 | 91.79 | 5950 | 144.24 | 2301.12
| 8599.98 | 90 | 91.79 | 5950 | 141.11 | 2401.07
| 8699.98 | 90 | 91.79 | 5950 | 137.99 | 2501.02
| 8799.98 | 90 | 91.79 | 5950 | 134.86 | 2600.98
| 8899.98 | 90 | 91.79 | 5950 | 131.74 | 2700.93
| 8999.98 | 90 | 91.79 | 5950 | 128.62 | 2800.88
| 9099.98 | 90 | 91.79 | 5950 | 125.49 | 2900.83
| 9199.98 | 90 | 91.79 | 5950 | 122.37 | 3000.78
| 9299.98 | 90 | 91.79 | 5950 | 119.24 | 3100.73
| 9399.98 | 90 | 91.79 | 5950 | 116.12 | 3200.68
| 9499.98 | 90 | 91.79 | 5950 | 113 | 3300.63
| 9599.98 | 90 | 91.79 | 5950 | 109.87 | 3400.58
| 9699.98 | 90 | 91.79 | 5950 | 106.75 | 3500.53
| 9799.98 | 90 | 91.79 | 5950 | 103.63 | 3600.49
| 9899.98 | 90 | 91.79 | 5950 | 100.5 | 3700.44
| 9999.98 | 90 | 91.79 | 5950 | 97.38 | 3800.39
| 10099.98 | 90 | 91.79 | 5950 | 94.25 | 3900.34
| 10199.98 | 90 | 91.79 | 5950 | 91.13 | 4000.29
| 10299.98 | 90 | 91.79 | 5950 | 88.01 | 4100.24
| 10399.98 | 90 | 91.79 | 5950 | 84.88 | 4200.19
| 10499.98 | 90 | 91.79 | 5950 | 81.76 | 4300.14
| 10599.98 | 90 | 91.79 | 5950 | 78.64 | 4400.09
| 10666.09 | 90 | 91.79 | 5950 | 76.57 | 4466.17

## Lookup (hidden)
North Reference | RetunValue | Grid Type | ReturnValue | Deviation Indicator | ReturnValue
| 3 |  | 0 |  | 4
True |  | SPCS-Colorado Central-NAD27 |  | Directional
Grid |  | SPCS-Colorado Central-NAD83 |  | High Angle
|  | SPCS-Colorado North-NAD27 |  | Horizontal
SPCS-Colorado North-NAD83
SPCS-Colorado South-NAD27
SPCS-Colorado South-NAD83
UTM-Zone 12 NAD27
UTM-Zone 12 NAD83
UTM-Zone 13 NAD27
UTM-Zone 13 NAD83