## Data
Header Information | measured depth (ft) | inclination (°) | azimuth (°) | true vertical depth (ft) | northing +N/-S (ft) | easting +E/-W (ft)
Operator Name | 0 | 0 | 0 | 0 | 0 | 0
Encana Oil & Gas | 140 | 0.4 | 131.2 | 140 | -0.3 | 0.4
Operator Number | 232 | 0.2 | 197.8 | 232 | -0.7 | 0.6
100185 | 324 | 0.5 | 248.5 | 324 | -1 | 0.1
Well Name and Number | 415 | 0.9 | 138.8 | 415 | -1.7 | 0.2
Drieth 4E-6H-I368 | 507 | 1.4 | 142.2 | 507 | -3.1 | 1.4
API Number (if available) | 599 | 2 | 112.4 | 598.9 | -4.6 | 3.6
| 691 | 3 | 121.1 | 690.8 | -6.5 | 7.1
Location: QQ SEC TWP RGE | 783 | 4 | 112.6 | 782.7 | -8.9 | 12.1
Section 6 | 825 | 4.4 | 115.1 | 824.6 | -10.2 | 15
Citing Type: Planned or Actual | 928 | 7 | 112.1 | 927 | -14.2 | 24.4
ACTUAL | 1022 | 6.5 | 111.1 | 1020.4 | -18.3 | 34.6
Deviation Indicator | 1114 | 6.1 | 124 | 1111.8 | -22.9 | 43.5
Horizontal | 1206 | 5.2 | 114.6 | 1203.4 | -27.4 | 51.4
North Reference | 1297 | 6.4 | 117.3 | 1293.9 | -31.4 | 59.6
True | 1389 | 5.6 | 112.8 | 1385.4 | -35.5 | 68.3
Grid Type | 1481 | 6.7 | 131.7 | 1476.9 | -40.8 | 76.5
#VALUE! | 1573 | 6 | 126.3 | 1568.3 | -47.2 | 84.4
| 1665 | 5.9 | 120.7 | 1659.8 | -52.5 | 92.3
| 1757 | 5.9 | 126.9 | 1751.4 | -57.7 | 100.1
| 1849 | 5.4 | 120.5 | 1842.9 | -62.8 | 107.7
| 1942 | 6.2 | 130.3 | 1935.4 | -68.2 | 115.3
| 2034 | 5.5 | 122.4 | 2027 | -73.8 | 122.8
| 2126 | 5.1 | 120.8 | 2118.6 | -78.3 | 130
| 2218 | 7.3 | 140.6 | 2210 | -84.9 | 137.2
| 2309 | 6.5 | 137.1 | 2300.4 | -93.1 | 144.4
| 2402 | 6.6 | 138 | 2392.8 | -101 | 151.6
| 2494 | 5.7 | 139.6 | 2484.2 | -108.4 | 158.1
| 2586 | 5.1 | 127.8 | 2575.8 | -114.4 | 164.3
| 2678 | 5.8 | 132.7 | 2667.4 | -120 | 170.9
| 2769 | 6 | 120.8 | 2757.9 | -125.6 | 178.4
| 2862 | 5.2 | 124.3 | 2850.5 | -130.4 | 186
| 2953 | 8.3 | 114.2 | 2940.9 | -135.4 | 195.4
| 3045 | 7.3 | 113.7 | 3032 | -140.5 | 206.8
| 3137 | 6.3 | 111.2 | 3123.4 | -144.7 | 216.9
| 3229 | 5.3 | 114.1 | 3214.9 | -148.3 | 225.5
| 3323 | 6.5 | 110.9 | 3308.4 | -151.9 | 234.4
| 3418 | 6.8 | 140.7 | 3402.8 | -158.2 | 243
| 3512 | 6.6 | 131.9 | 3496.1 | -166.1 | 250.5
| 3607 | 6.5 | 131.9 | 3590.5 | -173.3 | 258.6
| 3701 | 6.4 | 133 | 3683.9 | -180.5 | 266.4
| 3796 | 8.6 | 122.4 | 3778.1 | -187.9 | 276.3
| 3890 | 8 | 121.1 | 3871.1 | -195 | 287.8
| 3985 | 6.8 | 122.4 | 3965.3 | -201.5 | 298.2
| 4079 | 6 | 120.5 | 4058.7 | -206.9 | 307.2
| 4174 | 5.7 | 122.5 | 4153.2 | -212 | 315.4
| 4269 | 5.2 | 121.4 | 4247.8 | -216.8 | 323.1
| 4363 | 4.6 | 122.1 | 4341.5 | -221 | 329.9
| 4458 | 4.1 | 120.9 | 4436.2 | -224.8 | 336
| 4552 | 3.7 | 121.5 | 4530 | -228.1 | 341.5
| 4647 | 3.6 | 123.4 | 4624.8 | -231.3 | 346.6
| 4741 | 3.4 | 124.1 | 4718.6 | -234.5 | 351.4
| 4836 | 2.6 | 125.4 | 4813.5 | -237.3 | 355.5
| 4930 | 4.3 | 126.8 | 4907.3 | -240.7 | 360
| 5025 | 5.4 | 102.1 | 5002 | -243.8 | 367.3
| 5120 | 5.5 | 118.9 | 5096.6 | -246.9 | 375.6
| 5214 | 6.9 | 112.8 | 5190 | -251.3 | 384.8
| 5309 | 6.1 | 111.5 | 5284.4 | -255.3 | 394.7
| 5403 | 5.6 | 119.2 | 5377.9 | -259.4 | 403.4
| 5498 | 4.9 | 125.4 | 5472.5 | -264 | 410.7
| 5593 | 6.5 | 131 | 5567 | -269.9 | 418.1
| 5687 | 5.7 | 134 | 5660.5 | -276.6 | 425.5
| 5782 | 5.3 | 135.8 | 5755.1 | -283 | 431.9
| 5876 | 5.1 | 135 | 5848.7 | -289.1 | 437.9
| 5971 | 5.3 | 124 | 5943.3 | -294.5 | 444.5
| 6066 | 7 | 121.4 | 6037.7 | -300 | 453.1
| 6160 | 6 | 118.3 | 6131.1 | -305.3 | 462.3
| 6255 | 5.2 | 118.6 | 6225.7 | -309.7 | 470.5
| 6349 | 5.8 | 110.8 | 6319.2 | -313.5 | 478.6
| 6444 | 5.1 | 109 | 6413.8 | -316.5 | 487.1
| 6539 | 4.1 | 109.8 | 6508.5 | -319.1 | 494.3
| 6586 | 3.2 | 128.4 | 6555.4 | -320.4 | 496.9
| 6633 | 5.6 | 206.6 | 6602.3 | -323.3 | 496.9
| 6680 | 6.9 | 245.4 | 6649.1 | -326.5 | 493.3
| 6728 | 10.1 | 264.2 | 6696.5 | -328.2 | 486.5
| 6775 | 12.8 | 267.2 | 6742.6 | -328.8 | 477.2
| 6823 | 12.4 | 263.3 | 6789.4 | -329.7 | 466.8
| 6870 | 17.5 | 263.4 | 6834.8 | -331.1 | 454.7
| 6917 | 22.2 | 265.3 | 6879 | -332.6 | 438.9
| 6964 | 23.8 | 264.7 | 6922.3 | -334.2 | 420.6
| 7012 | 27.4 | 263.3 | 6965.6 | -336.4 | 399.9
| 7059 | 31.3 | 267.7 | 7006.5 | -338.2 | 377
| 7106 | 34.7 | 270.6 | 7045.9 | -338.5 | 351.4
| 7153 | 38.2 | 272.2 | 7083.7 | -337.8 | 323.5
| 7201 | 40.6 | 269.7 | 7120.8 | -337.3 | 293
| 7248 | 46.2 | 268.4 | 7155 | -337.9 | 260.8
| 7295 | 48.5 | 266.8 | 7186.8 | -339.4 | 226.2
| 7341 | 53.9 | 268.3 | 7215.6 | -340.9 | 190.4
| 7388 | 60.8 | 266.9 | 7241 | -342.5 | 150.9
| 7435 | 67.3 | 264.8 | 7261.5 | -345.6 | 108.8
| 7483 | 69.8 | 263.6 | 7279.1 | -350.1 | 64.4
| 7530 | 69.6 | 264.6 | 7295.4 | -354.7 | 20.5
| 7598 | 73.2 | 267.3 | 7317.1 | -359.2 | -43.8
| 7645 | 78.3 | 269.6 | 7328.6 | -360.4 | -89.3
| 7692 | 82 | 272.2 | 7336.7 | -359.7 | -135.6
| 7786 | 91.3 | 275.2 | 7342.2 | -353.6 | -229.1
| 7881 | 91.1 | 275.3 | 7340.2 | -344.9 | -323.7
| 7975 | 92.9 | 274.9 | 7336.9 | -336.6 | -417.2
| 8069 | 96.2 | 273.5 | 7329.4 | -329.7 | -510.7
| 8163 | 98.6 | 270.7 | 7317.3 | -326.3 | -603.8
| 8258 | 98.5 | 268.4 | 7303.2 | -327 | -697.8
| 8352 | 94.6 | 266.2 | 7292.5 | -331.5 | -791
| 8446 | 91.8 | 265 | 7287.2 | -338.7 | -884.6
| 8540 | 93.2 | 265.1 | 7283.1 | -346.8 | -978.1
| 8634 | 90.4 | 263.6 | 7280.2 | -356 | -1071.6
| 8729 | 91.7 | 265.6 | 7278.4 | -364.9 | -1166.2
| 8823 | 92.8 | 267.6 | 7274.8 | -370.5 | -1259.9
| 8918 | 89.8 | 266.2 | 7272.6 | -375.7 | -1354.8
| 9012 | 90 | 269 | 7272.8 | -379.6 | -1448.7
| 9106 | 92.1 | 270.9 | 7271 | -379.7 | -1542.6
| 9201 | 90.4 | 271.9 | 7269 | -377.4 | -1637.6
| 9295 | 89.8 | 271.4 | 7268.8 | -374.6 | -1731.5
| 9390 | 89.8 | 271.3 | 7269.1 | -372.4 | -1826.5
| 9484 | 89.3 | 271.3 | 7269.9 | -370.3 | -1920.5
| 9579 | 89.9 | 270.8 | 7270.5 | -368.5 | -2015.5
| 9673 | 90.5 | 270.6 | 7270.2 | -367.4 | -2109.5
| 9768 | 91.1 | 269.9 | 7268.9 | -367 | -2204.5
| 9862 | 90.9 | 269.6 | 7267.2 | -367.4 | -2298.4
| 9957 | 92.1 | 269.5 | 7264.8 | -368.1 | -2393.4
| 10051 | 91.8 | 269.2 | 7261.6 | -369.2 | -2487.3
| 10146 | 90.9 | 268.9 | 7259.3 | -370.8 | -2582.3
| 10240 | 89.9 | 268.4 | 7258.7 | -373 | -2676.2
| 10335 | 89.9 | 269.3 | 7258.8 | -374.9 | -2771.2
| 10429 | 89.4 | 270.4 | 7259.4 | -375.1 | -2865.2
| 10524 | 90.6 | 270.6 | 7259.4 | -374.3 | -2960.2
| 10618 | 93.5 | 272.7 | 7256 | -371.6 | -3054.1
| 10713 | 93.4 | 272.7 | 7250.3 | -367.1 | -3148.8
| 10808 | 93.7 | 273.2 | 7244.4 | -362.3 | -3243.5
| 10902 | 92.7 | 271.4 | 7239.2 | -358.5 | -3337.3
| 10997 | 92.4 | 269.3 | 7235 | -357.9 | -3432.2
| 11091 | 89.7 | 268.7 | 7233.2 | -359.6 | -3526.2
| 11186 | 90.1 | 269.2 | 7233.4 | -361.3 | -3621.1
| 11280 | 90.4 | 268.8 | 7233 | -362.9 | -3715.1
| 11375 | 90.5 | 268.4 | 7232.3 | -365.3 | -3810.1
| 11470 | 90.6 | 268.5 | 7231.3 | -367.8 | -3905
| 11564 | 90.6 | 268.3 | 7230.4 | -370.4 | -3999
| 11631 | 90.8 | 267.8 | 7229.5 | -372.7 | -4066
| 11683 | 90.8 | 267.8 | 7228.8 | -374.7 | -4117.9

## Lookup (hidden)
North Reference | RetunValue | Grid Type | ReturnValue | Deviation Indicator | ReturnValue
| 2 |  | 0 |  | 4
True |  | SPCS-Colorado Central-NAD27 |  | Directional
Grid |  | SPCS-Colorado Central-NAD83 |  | High Angle
|  | SPCS-Colorado North-NAD27 |  | Horizontal
SPCS-Colorado North-NAD83
SPCS-Colorado South-NAD27
SPCS-Colorado South-NAD83
UTM-Zone 12 NAD27
UTM-Zone 12 NAD83
UTM-Zone 13 NAD27
UTM-Zone 13 NAD83