## Data
Header Information | measured depth (ft) | inclination (°) | azimuth (°) | true vertical depth (ft) | northing +N/-S (ft) | easting +E/-W (ft)
Operator Name | 0 | 0 | 0 | 0 | 0 | 0
Carrizo (Niobrara) LLC | 100 | 0 | 0 | 100 | 0 | 0
Operator Number | 150 | 0 | 0 | 150 | 0 | 0
10338 | 200 | 1 | 312 | 200 | 0.29 | -0.32
Well Name and Number | 300 | 3 | 312 | 299.93 | 2.63 | -2.92
Bringelson Ranch 14-20-9-58 | 400 | 5 | 312 | 399.68 | 7.29 | -8.1
API Number (if available) | 500 | 7 | 312 | 499.13 | 14.29 | -15.87
05-123-39372 | 522 | 7.44 | 312 | 520.95 | 16.14 | -17.92
Location: QQ SEC TWP RGE | 600 | 7.44 | 312 | 598.3 | 22.9 | -25.43
SWNW section 20 T9N R58W | 700 | 7.44 | 312 | 697.46 | 31.56 | -35.05
Citing Type: Planned or Actual | 800 | 7.44 | 312 | 796.61 | 40.23 | -44.67
Planned | 900 | 7.44 | 312 | 895.77 | 48.89 | -54.3
Deviation Indicator | 1000 | 7.44 | 312 | 994.93 | 57.55 | -63.92
Horizontal | 1100 | 7.44 | 312 | 1094.09 | 66.22 | -73.54
North Reference | 1200 | 7.44 | 312 | 1193.24 | 74.88 | -83.17
Grid | 1300 | 7.44 | 312 | 1292.4 | 83.55 | -92.79
Grid Type | 1400 | 7.44 | 312 | 1391.56 | 92.21 | -102.41
#VALUE! | 1500 | 7.44 | 312 | 1490.72 | 100.88 | -112.03
| 1600 | 7.44 | 312 | 1589.88 | 109.54 | -121.66
| 1700 | 7.44 | 312 | 1689.03 | 118.21 | -131.28
| 1800 | 7.44 | 312 | 1788.19 | 126.87 | -140.9
| 1900 | 7.44 | 312 | 1887.35 | 135.53 | -150.53
| 2000 | 7.44 | 312 | 1986.51 | 144.2 | -160.15
| 2100 | 7.44 | 312 | 2085.67 | 152.86 | -169.77
| 2200 | 7.44 | 312 | 2184.82 | 161.53 | -179.39
| 2300 | 7.44 | 312 | 2283.98 | 170.19 | -189.02
| 2400 | 7.44 | 312 | 2383.14 | 178.86 | -198.64
| 2499.99 | 7.44 | 312 | 2482.3 | 187.52 | -208.26
| 2599.99 | 7.44 | 312 | 2581.46 | 196.18 | -217.89
| 2699.99 | 7.44 | 312 | 2680.61 | 204.85 | -227.51
| 2799.99 | 7.44 | 312 | 2779.77 | 213.51 | -237.13
| 2899.99 | 7.44 | 312 | 2878.93 | 222.18 | -246.75
| 2999.99 | 7.44 | 312 | 2978.09 | 230.84 | -256.38
| 3099.99 | 7.44 | 312 | 3077.25 | 239.51 | -266
| 3199.99 | 7.44 | 312 | 3176.4 | 248.17 | -275.62
| 3299.99 | 7.44 | 312 | 3275.56 | 256.84 | -285.25
| 3399.99 | 7.44 | 312 | 3374.72 | 265.5 | -294.87
| 3499.99 | 7.44 | 312 | 3473.88 | 274.16 | -304.49
| 3599.99 | 7.44 | 312 | 3573.03 | 282.83 | -314.11
| 3699.99 | 7.44 | 312 | 3672.19 | 291.49 | -323.74
| 3799.99 | 7.44 | 312 | 3771.35 | 300.16 | -333.36
| 3899.99 | 7.44 | 312 | 3870.51 | 308.82 | -342.98
| 3999.99 | 7.44 | 312 | 3969.67 | 317.49 | -352.6
| 4099.99 | 7.44 | 312 | 4068.82 | 326.15 | -362.23
| 4199.99 | 7.44 | 312 | 4167.98 | 334.82 | -371.85
| 4299.99 | 7.44 | 312 | 4267.14 | 343.48 | -381.47
| 4399.99 | 7.44 | 312 | 4366.3 | 352.14 | -391.1
| 4499.99 | 7.44 | 312 | 4465.46 | 360.81 | -400.72
| 4599.99 | 7.44 | 312 | 4564.61 | 369.47 | -410.34
| 4699.99 | 7.44 | 312 | 4663.77 | 378.14 | -419.96
| 4799.99 | 7.44 | 312 | 4762.93 | 386.8 | -429.59
| 4899.99 | 7.44 | 312 | 4862.09 | 395.47 | -439.21
| 4999.99 | 7.44 | 312 | 4961.25 | 404.13 | -448.83
| 5099.99 | 7.44 | 312 | 5060.4 | 412.8 | -458.46
| 5199.99 | 7.44 | 312 | 5159.56 | 421.46 | -468.08
| 5299.99 | 7.44 | 312 | 5258.72 | 430.12 | -477.7
| 5357.69 | 7.44 | 312 | 5315.93 | 435.12 | -483.25
| 5399.99 | 7.47 | 345.04 | 5357.89 | 439.62 | -486
| 5427.91 | 8.7 | 3 | 5385.54 | 443.48 | -486.36
| 5499.99 | 11.4 | 42.38 | 5456.59 | 454.2 | -481.26
| 5599.99 | 19.39 | 65.96 | 5553.01 | 468.3 | -459.38
| 5699.99 | 28.65 | 75.46 | 5644.28 | 481.11 | -420.92
| 5799.99 | 38.25 | 80.53 | 5727.64 | 492.25 | -367.04
| 5899.99 | 48 | 83.81 | 5800.54 | 501.38 | -299.39
| 5999.99 | 57.82 | 86.2 | 5860.78 | 508.21 | -220.02
| 6099.99 | 67.68 | 88.12 | 5906.51 | 512.54 | -131.34
| 6199.99 | 77.55 | 89.79 | 5936.36 | 514.25 | -36.05
| 6299.99 | 87.43 | 91.33 | 5949.42 | 513.27 | 62.96
| 6325.98 | 90 | 91.72 | 5950 | 512.58 | 88.93
| 6399.99 | 90 | 91.72 | 5950 | 510.36 | 162.91
| 6499.99 | 90 | 91.72 | 5950 | 507.35 | 262.86
| 6599.99 | 90 | 91.72 | 5950 | 504.35 | 362.82
| 6699.99 | 90 | 91.72 | 5950 | 501.34 | 462.77
| 6799.99 | 90 | 91.72 | 5950 | 498.34 | 562.73
| 6899.99 | 90 | 91.72 | 5950 | 495.33 | 662.68
| 6999.99 | 90 | 91.72 | 5950 | 492.33 | 762.64
| 7099.99 | 90 | 91.72 | 5950 | 489.33 | 862.59
| 7199.99 | 90 | 91.72 | 5950 | 486.32 | 962.54
| 7299.99 | 90 | 91.72 | 5950 | 483.32 | 1062.5
| 7399.99 | 90 | 91.72 | 5950 | 480.31 | 1162.45
| 7499.98 | 90 | 91.72 | 5950 | 477.31 | 1262.41
| 7599.98 | 90 | 91.72 | 5950 | 474.3 | 1362.36
| 7699.98 | 90 | 91.72 | 5950 | 471.3 | 1462.32
| 7799.98 | 90 | 91.72 | 5950 | 468.29 | 1562.27
| 7899.98 | 90 | 91.72 | 5950 | 465.29 | 1662.23
| 7999.98 | 90 | 91.72 | 5950 | 462.29 | 1762.18
| 8099.98 | 90 | 91.72 | 5950 | 459.28 | 1862.14
| 8199.98 | 90 | 91.72 | 5950 | 456.28 | 1962.09
| 8299.98 | 90 | 91.72 | 5950 | 453.27 | 2062.05
| 8399.98 | 90 | 91.72 | 5950 | 450.27 | 2162
| 8499.98 | 90 | 91.72 | 5950 | 447.26 | 2261.96
| 8599.98 | 90 | 91.72 | 5950 | 444.26 | 2361.91
| 8699.98 | 90 | 91.72 | 5950 | 441.26 | 2461.86
| 8799.98 | 90 | 91.72 | 5950 | 438.25 | 2561.82
| 8899.98 | 90 | 91.72 | 5950 | 435.25 | 2661.77
| 8999.98 | 90 | 91.72 | 5950 | 432.24 | 2761.73
| 9099.98 | 90 | 91.72 | 5950 | 429.24 | 2861.68
| 9199.98 | 90 | 91.72 | 5950 | 426.23 | 2961.64
| 9299.98 | 90 | 91.72 | 5950 | 423.23 | 3061.59
| 9399.98 | 90 | 91.72 | 5950 | 420.22 | 3161.55
| 9499.98 | 90 | 91.72 | 5950 | 417.22 | 3261.5
| 9599.98 | 90 | 91.72 | 5950 | 414.22 | 3361.46
| 9699.98 | 90 | 91.72 | 5950 | 411.21 | 3461.41
| 9799.98 | 90 | 91.72 | 5950 | 408.21 | 3561.37
| 9899.98 | 90 | 91.72 | 5950 | 405.2 | 3661.32
| 9999.98 | 90 | 91.72 | 5950 | 402.2 | 3761.28
| 10099.98 | 90 | 91.72 | 5950 | 399.19 | 3861.23
| 10199.98 | 90 | 91.72 | 5950 | 396.19 | 3961.18
| 10299.98 | 90 | 91.72 | 5950 | 393.18 | 4061.14
| 10399.98 | 90 | 91.72 | 5950 | 390.18 | 4161.09
| 10499.98 | 90 | 91.72 | 5950 | 387.18 | 4261.05
| 10599.98 | 90 | 91.72 | 5950 | 384.17 | 4361
| 10683.82 | 90 | 91.72 | 5950 | 381.65 | 4444.81

## Lookup (hidden)
North Reference | RetunValue | Grid Type | ReturnValue | Deviation Indicator | ReturnValue
| 3 |  | 0 |  | 4
True |  | SPCS-Colorado Central-NAD27 |  | Directional
Grid |  | SPCS-Colorado Central-NAD83 |  | High Angle
|  | SPCS-Colorado North-NAD27 |  | Horizontal
SPCS-Colorado North-NAD83
SPCS-Colorado South-NAD27
SPCS-Colorado South-NAD83
UTM-Zone 12 NAD27
UTM-Zone 12 NAD83
UTM-Zone 13 NAD27
UTM-Zone 13 NAD83