## Data
Header Information | measured depth (ft) | inclination (°) | azimuth (°) | true vertical depth (ft) | northing +N/-S (ft) | easting +E/-W (ft)
Operator Name | 0 | 0 | 0 | 0 | 0 | 0
Noble Energy INC | 269 | 0.1 | 327.47 | 269 | 0.2 | -0.13
Operator Number | 543 | 1 | 299.67 | 542.98 | 1.58 | -2.33
100322 | 852 | 0.5 | 206.97 | 851.97 | 1.72 | -5.29
Well Name and Number | 905 | 0.52 | 219.42 | 904.96 | 1.32 | -5.54
NCLP AA06-68-1HNA | 996 | 0.7 | 203.19 | 995.96 | 0.49 | -6.03
API Number (if available) | 1089 | 0.7 | 217.69 | 1088.95 | -0.48 | -6.6
05-123-39123 | 1183 | 0.99 | 72.02 | 1182.95 | -0.68 | -6.18
Location: QQ SEC TWP RGE | 1274 | 1.22 | 50.03 | 1273.93 | 0.18 | -4.68
NWNW Sec. 4-T6N-R63W | 1366 | 1.39 | 53.48 | 1365.91 | 1.48 | -3.04
Citing Type: Planned or Actual | 1457 | 1.49 | 50.58 | 1456.88 | 2.89 | -1.24
Actual | 1549 | 0.2 | 301.42 | 1548.87 | 3.73 | -0.45
Actual | 1642 | 0.15 | 246.15 | 1641.87 | 3.76 | -0.7
Horizontal | 1735 | 0.15 | 107.39 | 1734.87 | 3.68 | -0.69
North Reference | 1828 | 0.22 | 15.69 | 1827.87 | 3.81 | -0.53
Grid | 1921 | 0.25 | 336.59 | 1920.87 | 4.17 | -0.56
Grid Type | 2015 | 0.37 | 41.73 | 2014.86 | 4.59 | -0.44
SPCS-Colorado North-NAD83 | 2110 | 0.35 | 24.11 | 2109.86 | 5.08 | -0.12
| 2204 | 0.72 | 55.44 | 2203.86 | 5.68 | 0.48
| 2299 | 0.83 | 75.89 | 2298.85 | 6.18 | 1.64
| 2394 | 1.03 | 60.08 | 2393.84 | 6.78 | 3.05
| 2488 | 1.29 | 67.25 | 2487.82 | 7.61 | 4.76
| 2583 | 1.08 | 90.51 | 2582.8 | 8.01 | 6.64
| 2677 | 1.55 | 76.45 | 2676.77 | 8.3 | 8.76
| 2772 | 0.21 | 204.55 | 2771.76 | 8.45 | 9.94
| 2867 | 2.64 | 226.31 | 2866.73 | 6.78 | 8.28
| 2962 | 4.12 | 225.44 | 2961.56 | 2.87 | 4.27
| 3057 | 6.18 | 222.94 | 3056.17 | -3.27 | -1.65
| 3151 | 5.6 | 210.61 | 3149.68 | -10.92 | -7.43
| 3246 | 6.99 | 217.45 | 3244.1 | -19.5 | -13.3
| 3341 | 8.26 | 228.04 | 3338.27 | -28.65 | -21.89
| 3436 | 9.23 | 231.72 | 3432.16 | -37.93 | -32.95
| 3531 | 8.88 | 232.25 | 3525.98 | -47.14 | -44.73
| 3625 | 10.24 | 236.48 | 3618.67 | -56.2 | -57.43
| 3720 | 11.22 | 237.89 | 3712.01 | -65.78 | -72.3
| 3815 | 10.01 | 239.19 | 3805.38 | -74.92 | -87.22
| 3909 | 8.16 | 235.27 | 3898.2 | -82.9 | -99.72
| 4004 | 7.28 | 234.23 | 3992.34 | -90.26 | -110.15
| 4099 | 8.45 | 231.91 | 4086.44 | -98.09 | -120.52
| 4194 | 9.29 | 230.71 | 4180.31 | -107.25 | -131.95
| 4289 | 8.75 | 241.26 | 4274.14 | -115.58 | -144.22
| 4383 | 8.86 | 240.21 | 4367.03 | -122.61 | -156.77
| 4478 | 10.29 | 233.15 | 4460.71 | -131.34 | -169.91
| 4573 | 9.14 | 230.5 | 4554.34 | -141.23 | -182.53
| 4668 | 7.04 | 227.3 | 4648.39 | -149.98 | -192.63
| 4763 | 6.05 | 223.28 | 4742.77 | -157.57 | -200.34
| 4857 | 3.99 | 230.14 | 4836.41 | -163.27 | -206.25
| 4952 | 0.7 | 251.38 | 4931.32 | -165.58 | -209.33
| 5047 | 1.41 | 279.5 | 5026.3 | -165.57 | -211.04
| 5142 | 0.35 | 37.67 | 5121.29 | -165.15 | -212.01
| 5237 | 0.62 | 329.82 | 5216.29 | -164.47 | -212.09
| 5332 | 0.36 | 330.11 | 5311.29 | -163.77 | -212.5
| 5427 | 0.51 | 103.25 | 5406.28 | -163.61 | -212.24
| 5522 | 0.51 | 96.33 | 5501.28 | -163.75 | -211.41
| 5616 | 0.52 | 89.28 | 5595.28 | -163.79 | -210.56
| 5711 | 0.1 | 312.01 | 5690.28 | -163.73 | -210.19
| 5806 | 0.59 | 328.04 | 5785.27 | -163.26 | -210.51
| 5887 | 0.5 | 342.83 | 5866.27 | -162.57 | -210.84
| 5949 | 0.65 | 292.53 | 5928.27 | -162.17 | -211.24
| 5994 | 1.01 | 276.69 | 5973.26 | -162.03 | -211.87
| 6042 | 5.33 | 265.45 | 6021.18 | -162.16 | -214.52
| 6090 | 9.46 | 262.37 | 6068.77 | -162.86 | -220.65
| 6138 | 12.94 | 264.47 | 6115.85 | -163.9 | -229.91
| 6184 | 15.47 | 268.75 | 6160.44 | -164.53 | -241.18
| 6232 | 19.37 | 268.46 | 6206.23 | -164.89 | -255.54
| 6279 | 23.57 | 268.4 | 6249.96 | -165.36 | -272.73
| 6327 | 28.26 | 270.34 | 6293.12 | -165.56 | -293.7
| 6374 | 31.4 | 267.48 | 6333.89 | -166.03 | -317.07
| 6422 | 36.12 | 264.23 | 6373.79 | -168 | -343.65
| 6469 | 40.9 | 264.31 | 6410.55 | -170.92 | -372.76
| 6517 | 46.88 | 267.2 | 6445.13 | -173.34 | -405.93
| 6564 | 52.49 | 269.31 | 6475.53 | -174.4 | -441.73
| 6612 | 58.04 | 270.37 | 6502.87 | -174.5 | -481.16
| 6658 | 62.73 | 269.72 | 6525.6 | -174.48 | -521.14
| 6706 | 66.57 | 270.18 | 6546.14 | -174.51 | -564.51
| 6753 | 68.36 | 270.21 | 6564.16 | -174.36 | -607.92
| 6801 | 69.88 | 269.51 | 6581.26 | -174.47 | -652.77
| 6848 | 72.83 | 269.85 | 6596.29 | -174.72 | -697.29
| 6896 | 78.18 | 271.21 | 6608.3 | -174.28 | -743.74
| 6931 | 83.76 | 271.91 | 6613.79 | -173.34 | -778.28
| 7026 | 89.14 | 270.38 | 6619.67 | -171.45 | -873.05
| 7121 | 90.06 | 271.24 | 6620.33 | -170.11 | -968.03
| 7215 | 89.14 | 269.91 | 6620.99 | -169.17 | -1062.02
| 7310 | 90.22 | 270.52 | 6621.52 | -168.81 | -1157.02
| 7404 | 89.23 | 267.94 | 6621.97 | -170.07 | -1251
| 7499 | 89.23 | 263.16 | 6623.25 | -177.44 | -1345.68
| 7594 | 88.92 | 261.14 | 6624.78 | -190.41 | -1439.77
| 7689 | 87.9 | 262.45 | 6627.42 | -203.97 | -1533.76
| 7784 | 88.8 | 264.51 | 6630.15 | -214.75 | -1628.1
| 7879 | 90.15 | 268.46 | 6631.02 | -220.57 | -1722.89
| 7974 | 90.4 | 269.32 | 6630.57 | -222.41 | -1817.87
| 8069 | 90.74 | 268.51 | 6629.62 | -224.21 | -1912.85
| 8163 | 91.54 | 269.36 | 6627.75 | -225.96 | -2006.81
| 8258 | 91.2 | 269.82 | 6625.48 | -226.64 | -2101.78
| 8353 | 90.71 | 269.99 | 6623.9 | -226.79 | -2196.77
| 8447 | 89.04 | 269.6 | 6624.1 | -227.13 | -2290.77
| 8542 | 88.89 | 268.51 | 6625.82 | -228.7 | -2385.74
| 8637 | 88.58 | 268.03 | 6627.92 | -231.56 | -2480.67
| 8732 | 88.86 | 268.86 | 6630.04 | -234.14 | -2575.61
| 8827 | 87.72 | 267.76 | 6632.87 | -236.94 | -2670.52
| 8922 | 88.61 | 269.64 | 6635.92 | -239.09 | -2765.45
| 9017 | 89.29 | 270.46 | 6637.66 | -239.01 | -2860.43
| 9111 | 89.01 | 269.89 | 6639.05 | -238.72 | -2954.42
| 9206 | 89.75 | 270.05 | 6640.08 | -238.77 | -3049.41
| 9301 | 90.31 | 269.48 | 6640.03 | -239.16 | -3144.41
| 9396 | 89.41 | 269.23 | 6640.26 | -240.23 | -3239.4
| 9490 | 91.11 | 269.6 | 6639.84 | -241.19 | -3333.39
| 9585 | 90.96 | 268.76 | 6638.12 | -242.55 | -3428.37
| 9680 | 91.29 | 269.66 | 6636.25 | -243.86 | -3523.34
| 9775 | 89.97 | 269.01 | 6635.21 | -244.96 | -3618.32
| 9869 | 90.12 | 268.85 | 6635.14 | -246.72 | -3712.31
| 9964 | 89.23 | 269.6 | 6635.68 | -248 | -3807.29
| 10057 | 89.63 | 270.13 | 6636.6 | -248.22 | -3900.29
| 10149 | 89.66 | 270 | 6637.17 | -248.12 | -3992.29
| 10241 | 89.91 | 270.33 | 6637.52 | -247.85 | -4084.29
| 10333 | 89.01 | 269.18 | 6638.38 | -248.25 | -4176.28
| 10425 | 88.98 | 269.09 | 6640 | -249.64 | -4268.25
| 10518 | 88.83 | 269.09 | 6641.77 | -251.11 | -4361.23
| 10610 | 88.55 | 268.87 | 6643.88 | -252.75 | -4453.19
| 10701 | 90.06 | 268.87 | 6644.98 | -254.54 | -4544.16
| 10793 | 90.22 | 268.52 | 6644.76 | -256.64 | -4636.14
| 10884 | 90.22 | 267.98 | 6644.41 | -259.42 | -4727.09
| 10977 | 90.52 | 268.18 | 6643.81 | -262.53 | -4820.04
| 11071 | 89.94 | 267.75 | 6643.43 | -265.87 | -4913.98
| 11162 | 89.78 | 267.82 | 6643.65 | -269.39 | -5004.91
| 11254 | 88.34 | 267.95 | 6645.16 | -272.78 | -5096.83
| 11345 | 89.14 | 267.81 | 6647.16 | -276.15 | -5187.75
| 11437 | 89.01 | 268.62 | 6648.65 | -279.01 | -5279.69
| 11530 | 89.66 | 269.01 | 6649.73 | -280.94 | -5372.66
| 11623 | 89.94 | 268.68 | 6650.05 | -282.81 | -5465.64
| 11716 | 89.54 | 268.35 | 6650.47 | -285.22 | -5558.61
| 11809 | 88.89 | 268.06 | 6651.75 | -288.14 | -5651.55
| 11903 | 91.11 | 269.16 | 6651.75 | -290.42 | -5745.52
| 11998 | 91.36 | 269.02 | 6649.7 | -291.92 | -5840.49
| 12092 | 91.17 | 268.41 | 6647.62 | -294.03 | -5934.44
| 12187 | 90.43 | 267.97 | 6646.3 | -297.03 | -6029.38
| 12282 | 90.37 | 269.26 | 6645.63 | -299.33 | -6124.35
| 12377 | 90.03 | 269.27 | 6645.3 | -300.55 | -6219.34
| 12471 | 90.06 | 269.44 | 6645.23 | -301.6 | -6313.33
| 12566 | 89.41 | 268.7 | 6645.67 | -303.15 | -6408.32
| 12661 | 88.58 | 268.11 | 6647.33 | -305.79 | -6503.27
| 12756 | 89.48 | 268.48 | 6648.94 | -308.62 | -6598.21
| 12850 | 89.63 | 269.58 | 6649.67 | -310.21 | -6692.19
| 12945 | 89.2 | 269.71 | 6650.64 | -310.8 | -6787.19
| 13040 | 88.8 | 269.37 | 6652.3 | -311.56 | -6882.17
| 13140 | 88.52 | 268.97 | 6654.64 | -313.01 | -6982.13
| 13234 | 90.31 | 269.2 | 6655.6 | -314.51 | -7076.11
| 13329 | 90.71 | 269.63 | 6654.75 | -315.48 | -7171.1
| 13424 | 88.86 | 268.43 | 6655.11 | -317.09 | -7266.08
| 13518 | 89.81 | 269.28 | 6656.2 | -318.96 | -7360.05
| 13613 | 89.54 | 268.71 | 6656.74 | -320.63 | -7455.04
| 13708 | 89.14 | 268.01 | 6657.83 | -323.35 | -7549.99
| 13802 | 90.99 | 270.22 | 6657.73 | -324.8 | -7643.97
| 13897 | 88.55 | 267.48 | 6658.11 | -326.71 | -7738.93
| 13992 | 89.66 | 268.53 | 6659.59 | -330.01 | -7833.86
| 14087 | 88.67 | 267.89 | 6660.98 | -332.98 | -7928.8
| 14182 | 90.25 | 269.79 | 6661.87 | -334.9 | -8023.77
| 14276 | 88.61 | 268.09 | 6662.81 | -336.64 | -8117.74
| 14371 | 88.74 | 268.32 | 6665 | -339.62 | -8212.67
| 14466 | 89.75 | 268.61 | 6666.26 | -342.16 | -8307.63
| 14561 | 90.43 | 268.52 | 6666.11 | -344.54 | -8402.6
| 14655 | 89.35 | 267.43 | 6666.29 | -347.86 | -8496.54
| 14750 | 89.41 | 268.85 | 6667.32 | -350.94 | -8591.48
| 14845 | 90.03 | 269.46 | 6667.78 | -352.35 | -8686.47
| 14940 | 89.26 | 268.48 | 6668.37 | -354.05 | -8781.45
| 15035 | 90.31 | 269.47 | 6668.72 | -355.75 | -8876.43
| 15130 | 88.92 | 267.1 | 6669.36 | -358.6 | -8971.37
| 15225 | 90.37 | 267.83 | 6669.95 | -362.8 | -9066.28
| 15320 | 89.6 | 266.78 | 6669.98 | -367.26 | -9161.17
| 15414 | 89.54 | 266.17 | 6670.68 | -373.04 | -9254.99
| 15509 | 90.59 | 268.26 | 6670.57 | -377.66 | -9349.87
| 15604 | 89.44 | 266.04 | 6670.55 | -382.38 | -9444.74
| 15699 | 90.99 | 267.14 | 6670.19 | -388.03 | -9539.57
| 15793 | 92.25 | 268.82 | 6667.54 | -391.34 | -9633.47
| 15888 | 91.08 | 269.08 | 6664.78 | -393.08 | -9728.41
| 15950 | 91.33 | 268.86 | 6663.47 | -394.2 | -9790.39
| 16014 | 91.33 | 268.86 | 6661.99 | -395.47 | -9854.36

## Lookup (hidden)
North Reference | RetunValue | Grid Type | ReturnValue | Deviation Indicator | ReturnValue
| 3 |  | 5 |  | 4
True |  | SPCS-Colorado Central-NAD27 |  | Directional
Grid |  | SPCS-Colorado Central-NAD83 |  | High Angle
|  | SPCS-Colorado North-NAD27 |  | Horizontal
SPCS-Colorado North-NAD83
SPCS-Colorado South-NAD27
SPCS-Colorado South-NAD83
UTM-Zone 12 NAD27
UTM-Zone 12 NAD83
UTM-Zone 13 NAD27
UTM-Zone 13 NAD83