## Data
Header Information | measured depth (ft) | inclination (°) | azimuth (°) | true vertical depth (ft) | northing +N/-S (ft) | easting +E/-W (ft)
Operator Name | 0 | 0 | 0 | 0 | 0 | 0
WPX Energy Rocky Mountain, LLC | 200 | 2.4 | 87.723 | 199.98 | 0.07 | 1.67
Operator Number | 400 | 8.4 | 87.723 | 399 | 0.81 | 20.47
96850 | 600 | 14.4 | 87.723 | 594.96 | 2.38 | 59.95
Well Name and Number | 800 | 20.4 | 87.723 | 785.72 | 4.76 | 119.69
CHEVRON TR 541-21-597 | 1000 | 26.4 | 87.723 | 969.19 | 7.91 | 199.02
API Number (if available) | 1200 | 27.8305 | 87.723 | 1146.33 | 11.6 | 291.79
05-045-20354-00 | 1400 | 27.8305 | 87.723 | 1323.2 | 15.31 | 385.09
Location: QQ SEC TWP RGE | 1600 | 27.8305 | 87.723 | 1500.06 | 19.02 | 478.38
NWNE, Sec. 21 T5S, R97W | 1800 | 27.8305 | 87.723 | 1676.93 | 22.73 | 571.68
Citing Type: Planned or Actual | 2000 | 27.8305 | 87.723 | 1853.8 | 26.44 | 664.98
Actual | 2200 | 27.8305 | 87.723 | 2030.66 | 30.15 | 758.28
Deviation Indicator | 2400 | 27.8305 | 87.723 | 2207.53 | 33.86 | 851.57
Directional | 2600 | 27.8305 | 87.723 | 2384.4 | 37.57 | 944.87
North Reference | 2800 | 27.8305 | 87.723 | 2561.26 | 41.28 | 1038.17
True | 3000 | 27.8305 | 87.723 | 2738.13 | 44.99 | 1131.47
Grid Type | 3200 | 27.8305 | 87.723 | 2915 | 48.7 | 1224.77
#VALUE! | 3400 | 27.8305 | 87.723 | 3091.86 | 52.41 | 1318.06
| 3600 | 27.8305 | 87.723 | 3268.73 | 56.12 | 1411.36
| 3800 | 26.1028 | 87.723 | 3446.39 | 59.77 | 1503.12
| 4000 | 23.1028 | 87.723 | 3628.21 | 63.08 | 1586.31
| 4200 | 20.1028 | 87.723 | 3814.14 | 66 | 1659.87
| 4400 | 17.1028 | 87.723 | 4003.67 | 68.54 | 1723.62
| 4600 | 14.1028 | 87.723 | 4196.28 | 70.67 | 1777.36
| 4800 | 11.1028 | 87.723 | 4391.44 | 72.41 | 1820.96
| 5000 | 8.1028 | 87.723 | 4588.61 | 73.73 | 1854.29
| 5200 | 5.1028 | 87.723 | 4787.27 | 74.64 | 1877.27
| 5400 | 2.1028 | 87.723 | 4986.85 | 75.14 | 1889.83
| 5600 | 0 | 0 | 5186.82 | 75.25 | 1892.4
| 5800 | 0 | 0 | 5386.82 | 75.25 | 1892.4
| 6000 | 0 | 0 | 5586.82 | 75.25 | 1892.4
| 6200 | 0 | 0 | 5786.82 | 75.25 | 1892.4
| 6400 | 0 | 0 | 5986.82 | 75.25 | 1892.4
| 6600 | 0 | 0 | 6186.82 | 75.25 | 1892.4
| 6800 | 0 | 0 | 6386.82 | 75.25 | 1892.4
| 7000 | 0 | 0 | 6586.82 | 75.25 | 1892.4
| 7200 | 0 | 0 | 6786.82 | 75.25 | 1892.4
| 7400 | 0 | 0 | 6986.82 | 75.25 | 1892.4
| 7600 | 0 | 0 | 7186.82 | 75.25 | 1892.4
| 7800 | 0 | 0 | 7386.82 | 75.25 | 1892.4
| 8000 | 0 | 0 | 7586.82 | 75.25 | 1892.4
| 8200 | 0 | 0 | 7786.82 | 75.25 | 1892.4
| 8400 | 0 | 0 | 7986.82 | 75.25 | 1892.4
| 8600 | 0 | 0 | 8186.82 | 75.25 | 1892.4
| 8800 | 0 | 0 | 8386.82 | 75.25 | 1892.4
| 9000 | 0 | 0 | 8586.82 | 75.25 | 1892.4
| 9200 | 0 | 0 | 8786.82 | 75.25 | 1892.4
| 9400 | 0 | 0 | 8986.82 | 75.25 | 1892.4
| 9550.18 | 0 | 0 | 9137 | 75.25 | 1892.4

## Lookup (hidden)
North Reference | RetunValue | Grid Type | ReturnValue | Deviation Indicator | ReturnValue
| 2 |  | 0 |  | 2
True |  | SPCS-Colorado Central-NAD27 |  | Directional
Grid |  | SPCS-Colorado Central-NAD83 |  | High Angle
|  | SPCS-Colorado North-NAD27 |  | Horizontal
SPCS-Colorado North-NAD83
SPCS-Colorado South-NAD27
SPCS-Colorado South-NAD83
UTM-Zone 12 NAD27
UTM-Zone 12 NAD83
UTM-Zone 13 NAD27
UTM-Zone 13 NAD83