## Data
Header Information | measured depth (ft) | inclination (°) | azimuth (°) | true vertical depth (ft) | northing +N/-S (ft) | easting +E/-W (ft)
Operator Name | 0 | 0 | 0 | 0 | 0 | 0
COACHMAN ENERGY | 149 | 0.5 | 194.6 | 149 | -0.6 | -0.2
Operator Number | 180 | 0.5 | 124.4 | 180 | -0.8 | -0.1
| 211 | 0.6 | 76.3 | 211 | -0.9 | 0.2
WELL NAME | 243 | 1.5 | 51.6 | 243 | -0.6 | 0.7
Coachman Federal 14/15-5-21 | 274 | 2.3 | 28.7 | 274 | 0.2 | 1.3
API Number (if available) | 306 | 3 | 33.1 | 305.9 | 1.5 | 2.1
| 400 | 4.9 | 31.2 | 399.7 | 7 | 5.5
Location: QQ SEC TWP RGE | 494 | 6.2 | 35.7 | 493.3 | 14.5 | 10.5
S21-T6S-R91W | 588 | 7.3 | 26.5 | 586.6 | 24 | 16.1
Citing Type: Planned or Actual | 683 | 7.9 | 18.1 | 680.8 | 35.6 | 20.9
ACTUAL | 777 | 8.7 | 15.9 | 773.8 | 48.6 | 24.8
Deviation Indicator | 871 | 9.8 | 6.4 | 866.6 | 63.4 | 27.7
Horizontal | 965 | 11.9 | 2.5 | 958.9 | 81 | 29
North Reference | 1060 | 13.7 | 358.6 | 1051.5 | 102 | 29.1
True | 1153 | 14.8 | 1.7 | 1141.7 | 124.9 | 29.2
Grid Type | 1246 | 15 | 2.3 | 1231.5 | 148.8 | 30.1
#VALUE! | 1338 | 16.1 | 359.6 | 1320.2 | 173.5 | 30.4
| 1432 | 16 | 359.6 | 1410.5 | 199.5 | 30.3
| 1495 | 16.1 | 358.1 | 1471.1 | 216.9 | 29.9
| 1565 | 17.1 | 0.8 | 1538.1 | 236.9 | 29.7
| 1660 | 15.8 | 2.1 | 1629.2 | 263.8 | 30.4
| 1754 | 15.4 | 1.5 | 1719.8 | 289 | 31.2
| 1848 | 15.6 | 1.5 | 1810.4 | 314.1 | 31.9
| 1943 | 15.4 | 1.3 | 1901.9 | 339.5 | 32.5
| 2036 | 15.7 | 1.5 | 1991.5 | 364.4 | 33.1
| 2131 | 15.5 | 1.5 | 2083 | 390 | 33.8
| 2225 | 15.1 | 0.1 | 2173.7 | 414.8 | 34.1
| 2319 | 16.5 | 3 | 2264.1 | 440.4 | 34.8
| 2414 | 16.6 | 2.6 | 2355.2 | 467.4 | 36.1
| 2507 | 16.6 | 0.8 | 2444.3 | 493.9 | 36.9
| 2603 | 15.4 | 2.2 | 2536.6 | 520.4 | 37.6
| 2697 | 15.3 | 1.3 | 2627.2 | 545.3 | 38.4
| 2792 | 15.4 | 1.4 | 2718.9 | 570.4 | 39
| 2886 | 15.5 | 1.5 | 2809.5 | 595.4 | 39.6
| 2981 | 14.4 | 1.1 | 2901.2 | 619.9 | 40.2
| 3076 | 14 | 359.9 | 2993.3 | 643.2 | 40.4
| 3171 | 14.1 | 0.8 | 3085.5 | 666.3 | 40.5
| 3266 | 15.3 | 2.4 | 3177.4 | 690.4 | 41.2
| 3360 | 15.1 | 2.2 | 3268.1 | 715 | 42.2
| 3455 | 15.6 | 1.5 | 3359.7 | 740.2 | 43
| 3550 | 15.7 | 1.7 | 3451.2 | 765.8 | 43.7
| 3645 | 14.7 | 1.5 | 3542.9 | 790.7 | 44.4
| 3740 | 12.7 | 5.5 | 3635.2 | 813.1 | 45.7
| 3835 | 9.9 | 2.7 | 3728.3 | 831.7 | 47.1
| 3930 | 8.4 | 0.7 | 3822.1 | 846.8 | 47.6
| 4024 | 5.1 | 0.6 | 3915.4 | 857.8 | 47.7
| 4120 | 3.9 | 357.1 | 4011.1 | 865.4 | 47.6
| 4214 | 0.8 | 355.6 | 4105 | 869.2 | 47.4
| 4309 | 1.1 | 21 | 4200 | 870.7 | 47.6
| 4405 | 1.2 | 68.3 | 4296 | 871.9 | 48.9
| 4500 | 0.6 | 172 | 4391 | 871.8 | 49.9
| 4594 | 0.6 | 184.5 | 4485 | 870.8 | 49.9
| 4690 | 0.4 | 208 | 4581 | 870 | 49.7
| 4784 | 0.04 | 99.7 | 4675 | 869.7 | 49.6
| 4878 | 0.3 | 317.2 | 4769 | 869.9 | 49.5
| 4972 | 0.3 | 336.8 | 4863 | 870.3 | 49.2
| 5067 | 0.6 | 48.7 | 4958 | 870.9 | 49.5
| 5161 | 0.7 | 52.6 | 5052 | 871.6 | 50.3
| 5256 | 1.5 | 40.9 | 5147 | 872.9 | 51.6
| 5351 | 1 | 109.4 | 5241.9 | 873.5 | 53.2
| 5445 | 0.8 | 121.1 | 5335.9 | 872.9 | 54.5
| 5538 | 0.4 | 302.2 | 5428.9 | 872.7 | 54.8
| 5632 | 0.8 | 267.5 | 5522.9 | 872.9 | 53.9
| 5726 | 0.9 | 217.5 | 5616.9 | 872.3 | 52.8
| 5820 | 0.8 | 221.1 | 5710.9 | 871.2 | 51.9
| 5915 | 0.6 | 232.5 | 5805.9 | 870.4 | 51.1
| 6008 | 0.4 | 263.7 | 5898.9 | 870.1 | 50.3
| 6103 | 0.5 | 2 | 5993.9 | 870.4 | 50
| 6198 | 1.1 | 27.1 | 6088.9 | 871.7 | 50.5
| 6291 | 1.5 | 49 | 6181.9 | 873.3 | 51.8
| 6387 | 1.6 | 25.4 | 6277.8 | 875.3 | 53.3
| 6481 | 1.6 | 44.6 | 6371.8 | 877.4 | 54.8
| 6575 | 0.7 | 7.9 | 6465.8 | 878.9 | 55.8
| 6669 | 1 | 349.6 | 6559.8 | 880.3 | 55.7
| 6762 | 1.1 | 345.5 | 6652.7 | 882 | 55.4
| 6855 | 1.1 | 328 | 6745.7 | 883.6 | 54.7
| 6949 | 1 | 349.7 | 6839.7 | 885.1 | 54
| 7041 | 1.2 | 341.4 | 6931.7 | 886.8 | 53.6
| 7135 | 1.8 | 351.3 | 7025.7 | 889.2 | 53
| 7230 | 0.7 | 318.5 | 7120.6 | 891.2 | 52.4
| 7323 | 1.1 | 259.4 | 7213.6 | 891.4 | 51.2
| 7417 | 1.6 | 286.8 | 7307.6 | 891.6 | 49
| 7510 | 1.8 | 282.9 | 7400.6 | 892.3 | 46.4
| 7603 | 2.1 | 278.4 | 7493.5 | 892.9 | 43.3
| 7697 | 2.8 | 273.6 | 7587.4 | 893.3 | 39.3
| 7792 | 2.9 | 269.7 | 7682.3 | 893.4 | 34.5
| 7885 | 2.7 | 281.1 | 7775.2 | 893.8 | 30
| 7965 | 2.5 | 295.6 | 7855.1 | 895 | 26.6
| 8020 | 2.5 | 295.6 | 7910.1 | 896 | 24.5

## Lookup (hidden)
North Reference | RetunValue | Grid Type | ReturnValue | Deviation Indicator | ReturnValue
| 2 |  | 0 |  | 4
True |  | SPCS-Colorado Central-NAD27 |  | Directional
Grid |  | SPCS-Colorado Central-NAD83 |  | High Angle
|  | SPCS-Colorado North-NAD27 |  | Horizontal
SPCS-Colorado North-NAD83
SPCS-Colorado South-NAD27
SPCS-Colorado South-NAD83
UTM-Zone 12 NAD27
UTM-Zone 12 NAD83
UTM-Zone 13 NAD27
UTM-Zone 13 NAD83