## Data
Header Information | measured depth (ft) | inclination (°) | azimuth (°) | true vertical depth (ft) | northing +N/-S (ft) | easting +E/-W (ft)
Operator Name | 0 | 0 | 0 | 0 | 0 | 0
COACHMAN ENERGY | 149 | 0.2 | 269 | 149 | 0 | -0.3
Operator Number | 211 | 0.4 | 233.1 | 211 | -0.1 | -0.5
| 273 | 0.3 | 225 | 273 | -0.4 | -0.8
WELL NAME | 335 | 0.4 | 242.4 | 335 | -0.6 | -1.1
Coachman Federal 14/15-8-21 | 396 | 1.5 | 166.2 | 396 | -1.5 | -1.1
API Number (if available) | 426 | 2.3 | 160.8 | 426 | -2.4 | -0.8
| 520 | 4.1 | 156.7 | 519.8 | -7.3 | 1.1
Location: QQ SEC TWP RGE | 614 | 5.3 | 154.6 | 613.5 | -14.3 | 4.3
S21-T6S-R91W | 708 | 6.4 | 157.8 | 707 | -23.1 | 8.1
Citing Type: Planned or Actual | 803 | 7.8 | 159.8 | 801.3 | -34 | 12.4
ACTUAL | 897 | 8.4 | 157.7 | 894.3 | -46.4 | 17.2
Deviation Indicator | 991 | 9.1 | 153.5 | 987.3 | -59.4 | 23.1
Horizontal | 1087 | 8.7 | 158.1 | 1082.1 | -72.9 | 29.2
North Reference | 1181 | 7.2 | 159.6 | 1175.2 | -85 | 33.9
True | 1276 | 6.2 | 165 | 1269.5 | -95.6 | 37.3
Grid Type | 1371 | 5 | 166.9 | 1364.1 | -104.5 | 39.6
#VALUE! | 1465 | 4.3 | 171.8 | 1457.8 | -112 | 41
| 1480 | 4.4 | 170.6 | 1472.7 | -113.1 | 41.2
| 1562 | 4.5 | 177.8 | 1554.5 | -119.5 | 41.8
| 1657 | 3.1 | 175.9 | 1649.3 | -125.7 | 42.1
| 1752 | 2 | 179.2 | 1744.2 | -130 | 42.3
| 1846 | 1.8 | 173.8 | 1838.1 | -133.1 | 42.5
| 1941 | 0.4 | 174.2 | 1933.1 | -134.9 | 42.7
| 2034 | 0.2 | 70.3 | 2026.1 | -135.2 | 42.9
| 2127 | 0.8 | 80 | 2119.1 | -135 | 43.7
| 2220 | 0.7 | 80 | 2212.1 | -134.8 | 44.9
| 2313 | 0.6 | 67.2 | 2305.1 | -134.5 | 45.9
| 2408 | 0.6 | 46.7 | 2400.1 | -134 | 46.7
| 2502 | 0.7 | 39.7 | 2494.1 | -133.2 | 47.5
| 2597 | 0.8 | 63.8 | 2589.1 | -132.4 | 48.4
| 2691 | 0.1 | 163.7 | 2683.1 | -132.2 | 49
| 2785 | 0.9 | 206 | 2777.1 | -133 | 48.7
| 2880 | 1.1 | 213.8 | 2872 | -134.4 | 47.9
| 2973 | 0.9 | 218.3 | 2965 | -135.7 | 46.9
| 3068 | 0.7 | 237.6 | 3060 | -136.6 | 46
| 3162 | 0.6 | 261.1 | 3154 | -137 | 45
| 3256 | 0.4 | 279.7 | 3248 | -137 | 44.2
| 3351 | 0.3 | 347.2 | 3343 | -136.7 | 43.8
| 3445 | 1 | 336.5 | 3437 | -135.7 | 43.4
| 3540 | 1 | 349.6 | 3532 | -134.1 | 43
| 3635 | 1.1 | 356.1 | 3627 | -132.4 | 42.8
| 3729 | 1.4 | 10.3 | 3721 | -130.4 | 42.9
| 3823 | 1.5 | 20.5 | 3814.9 | -128.1 | 43.5
| 3918 | 1 | 102.2 | 3909.9 | -127.1 | 44.8
| 4013 | 0.9 | 77.6 | 4004.9 | -127.1 | 46.3
| 4108 | 0.4 | 37.1 | 4099.9 | -126.7 | 47.2
| 4203 | 0.9 | 216 | 4194.9 | -127 | 47
| 4297 | 1.1 | 202.9 | 4288.9 | -128.5 | 46.2
| 4392 | 0.2 | 187.9 | 4383.9 | -129.5 | 45.8
| 4487 | 0.7 | 92.1 | 4478.9 | -129.7 | 46.4
| 4582 | 0.5 | 121.8 | 4573.9 | -129.9 | 47.3
| 4677 | 0.8 | 148.6 | 4668.9 | -130.7 | 48
| 4772 | 1.3 | 150.1 | 4763.8 | -132.2 | 48.9
| 4867 | 1.1 | 220.6 | 4858.8 | -133.8 | 48.9
| 4961 | 1 | 325.4 | 4952.8 | -133.8 | 47.8
| 5057 | 1.6 | 348.2 | 5048.8 | -131.8 | 47.1
| 5151 | 0.8 | 70 | 5142.8 | -130.3 | 47.4
| 5246 | 1.1 | 115 | 5237.8 | -130.5 | 48.9
| 5342 | 1.1 | 133.4 | 5333.7 | -131.5 | 50.4
| 5437 | 1 | 128.1 | 5428.7 | -132.6 | 51.7
| 5531 | 0.8 | 131.9 | 5522.7 | -133.6 | 52.8
| 5627 | 1 | 95.6 | 5618.7 | -134.1 | 54.1
| 5721 | 0.6 | 96.9 | 5712.7 | -134.2 | 55.4
| 5815 | 0.4 | 168.6 | 5806.7 | -134.6 | 56
| 5909 | 0.3 | 197.4 | 5900.7 | -135.2 | 56
| 6004 | 0.3 | 36.1 | 5995.7 | -135.2 | 56.1
| 6098 | 0.7 | 15.9 | 6089.7 | -134.5 | 56.4
| 6193 | 0.8 | 357.8 | 6184.7 | -133.2 | 56.5
| 6287 | 1.1 | 354.9 | 6278.7 | -131.7 | 56.4
| 6382 | 1.4 | 350.8 | 6373.6 | -129.6 | 56.1
| 6475 | 0.8 | 313.6 | 6466.6 | -128.1 | 55.5
| 6569 | 1.1 | 308.2 | 6560.6 | -127.1 | 54.3
| 6663 | 1.1 | 299.3 | 6654.6 | -126.1 | 52.8
| 6757 | 1.4 | 7.4 | 6748.6 | -124.5 | 52.2
| 6833 | 0.8 | 343.7 | 6824.6 | -123.1 | 52.1
| 6851 | 0.6 | 348.6 | 6842.6 | -122.8 | 52.1
| 6945 | 0.8 | 329.9 | 6936.6 | -121.8 | 51.6
| 7039 | 1.2 | 325.3 | 7030.5 | -120.4 | 50.8
| 7135 | 1.4 | 328.2 | 7126.5 | -118.6 | 49.6
| 7228 | 1.8 | 317.5 | 7219.5 | -116.5 | 48
| 7323 | 1.3 | 308.4 | 7314.4 | -114.8 | 46.1
| 7417 | 1.4 | 309 | 7408.4 | -113.4 | 44.4
| 7511 | 1.6 | 314.2 | 7502.4 | -111.8 | 42.6
| 7605 | 2 | 311.6 | 7596.3 | -109.7 | 40.4
| 7698 | 2.6 | 315.7 | 7689.3 | -107.2 | 37.7
| 7791 | 3 | 303.5 | 7782.2 | -104.3 | 34.2
| 7885 | 3.3 | 297.1 | 7876 | -101.7 | 29.8
| 7978 | 3.2 | 299 | 7968.9 | -99.2 | 25.1
| 8033 | 3.2 | 299 | 8023.8 | -97.8 | 22.4

## Lookup (hidden)
North Reference | RetunValue | Grid Type | ReturnValue | Deviation Indicator | ReturnValue
| 2 |  | 0 |  | 4
True |  | SPCS-Colorado Central-NAD27 |  | Directional
Grid |  | SPCS-Colorado Central-NAD83 |  | High Angle
|  | SPCS-Colorado North-NAD27 |  | Horizontal
SPCS-Colorado North-NAD83
SPCS-Colorado South-NAD27
SPCS-Colorado South-NAD83
UTM-Zone 12 NAD27
UTM-Zone 12 NAD83
UTM-Zone 13 NAD27
UTM-Zone 13 NAD83