## Data
Header Information | measured depth (ft) | inclination (°) | azimuth (°) | true vertical depth (ft) | northing +N/-S (ft) | easting +E/-W (ft)
Operator Name | 0 | 0 | 0 | 0 | 0 | 0
Synergy | 200 | 0 | 0 | 200 | 0 | 0
Operator Number | 300 | 1.5 | 10.689 | 299.99 | 1.29 | 0.24
10311 | 400 | 3 | 10.689 | 399.91 | 5.14 | 0.97
Well Name and Number | 500 | 4.5 | 10.689 | 499.69 | 11.57 | 2.18
SRC Cannnon K-16CHZ | 600 | 6 | 10.689 | 599.27 | 20.56 | 3.88
API Number (if available) | 700 | 7.5 | 10.689 | 698.57 | 32.11 | 6.06
| 800 | 9 | 10.689 | 797.54 | 46.21 | 8.72
Location: QQ SEC TWP RGE | 900 | 10.5 | 10.689 | 896.09 | 62.85 | 11.86
Sec.16-T4N-R68W | 1000 | 12 | 10.689 | 994.16 | 82.02 | 15.48
Citing Type: Planned or Actual | 1100 | 13.5 | 10.689 | 1091.7 | 103.71 | 19.58
Planned | 1200 | 15 | 10.689 | 1188.62 | 127.9 | 24.14
Deviation Indicator | 1300 | 16.5 | 10.689 | 1284.86 | 154.57 | 29.18
Horizontal | 1338.84 | 17.083 | 10.689 | 1322.05 | 165.59 | 31.26
North Reference | 1400 | 17.083 | 10.689 | 1380.5 | 183.25 | 34.59
True | 1500 | 17.083 | 10.689 | 1476.09 | 212.11 | 40.04
Grid Type | 1600 | 17.083 | 10.689 | 1571.68 | 240.98 | 45.49
#VALUE! | 1700 | 17.083 | 10.689 | 1667.27 | 269.84 | 50.93
| 1800 | 17.083 | 10.689 | 1762.86 | 298.71 | 56.38
| 1900 | 17.083 | 10.689 | 1858.45 | 327.57 | 61.83
| 2000 | 17.083 | 10.689 | 1954.03 | 356.44 | 67.28
| 2100 | 17.083 | 10.689 | 2049.62 | 385.3 | 72.73
| 2200 | 17.083 | 10.689 | 2145.21 | 414.17 | 78.18
| 2300 | 17.083 | 10.689 | 2240.8 | 443.03 | 83.63
| 2400 | 17.083 | 10.689 | 2336.39 | 471.9 | 89.07
| 2500 | 17.083 | 10.689 | 2431.97 | 500.77 | 94.52
| 2600 | 17.083 | 10.689 | 2527.56 | 529.63 | 99.97
| 2700 | 17.083 | 10.689 | 2623.15 | 558.5 | 105.42
| 2800 | 17.083 | 10.689 | 2718.74 | 587.36 | 110.87
| 2900 | 17.083 | 10.689 | 2814.33 | 616.23 | 116.32
| 3000 | 17.083 | 10.689 | 2909.92 | 645.09 | 121.77
| 3100 | 17.083 | 10.689 | 3005.5 | 673.96 | 127.21
| 3200 | 17.083 | 10.689 | 3101.09 | 702.82 | 132.66
| 3300 | 17.083 | 10.689 | 3196.68 | 731.69 | 138.11
| 3400 | 17.083 | 10.689 | 3292.27 | 760.55 | 143.56
| 3500 | 17.083 | 10.689 | 3387.86 | 789.42 | 149.01
| 3600 | 17.083 | 10.689 | 3483.45 | 818.28 | 154.46
| 3700 | 17.083 | 10.689 | 3579.03 | 847.15 | 159.9
| 3800 | 17.083 | 10.689 | 3674.62 | 876.01 | 165.35
| 3900 | 17.083 | 10.689 | 3770.21 | 904.88 | 170.8
| 4000 | 17.083 | 10.689 | 3865.8 | 933.75 | 176.25
| 4100 | 17.083 | 10.689 | 3961.39 | 962.61 | 181.7
| 4200 | 17.083 | 10.689 | 4056.97 | 991.48 | 187.15
| 4300 | 17.083 | 10.689 | 4152.56 | 1020.34 | 192.6
| 4400 | 17.083 | 10.689 | 4248.15 | 1049.21 | 198.04
| 4431.18 | 17.083 | 10.689 | 4277.95 | 1058.21 | 199.74
| 4500 | 16.05 | 10.689 | 4343.92 | 1077.49 | 203.38
| 4600 | 14.55 | 10.689 | 4440.37 | 1103.42 | 208.28
| 4700 | 13.05 | 10.689 | 4537.48 | 1126.86 | 212.7
| 4800 | 11.55 | 10.689 | 4635.18 | 1147.79 | 216.65
| 4900 | 10.05 | 10.689 | 4733.41 | 1166.2 | 220.13
| 5000 | 8.55 | 10.689 | 4832.09 | 1182.08 | 223.13
| 5100 | 7.05 | 10.689 | 4931.16 | 1195.42 | 225.64
| 5200 | 5.55 | 10.689 | 5030.56 | 1206.2 | 227.68
| 5300 | 4.05 | 10.689 | 5130.2 | 1214.43 | 229.23
| 5400 | 2.55 | 10.689 | 5230.03 | 1220.08 | 230.3
| 5500 | 1.05 | 10.689 | 5329.98 | 1223.17 | 230.88
| 5570.02 | 0 | 0 | 5400 | 1223.8 | 231
| 6078.22 | 0 | 0 | 5908.19 | 1223.8 | 231
| 6100 | 1.96 | 269.453 | 5929.97 | 1223.8 | 230.63
| 6200 | 10.96 | 269.453 | 6029.24 | 1223.69 | 219.39
| 6300 | 19.96 | 269.453 | 6125.52 | 1223.43 | 192.76
| 6400 | 28.96 | 269.453 | 6216.45 | 1223.04 | 151.4
| 6500 | 37.96 | 269.453 | 6299.79 | 1222.51 | 96.32
| 6600 | 46.96 | 269.453 | 6373.49 | 1221.87 | 28.88
| 6700 | 55.96 | 269.453 | 6435.73 | 1221.12 | -49.25
| 6800 | 64.96 | 269.453 | 6484.98 | 1220.29 | -136.16
| 6900 | 73.96 | 269.453 | 6520.03 | 1219.4 | -229.7
| 7000 | 82.96 | 269.453 | 6540.02 | 1218.47 | -327.57
| 7100 | 91.96 | 269.453 | 6544.44 | 1217.51 | -427.37
| 7120.55 | 93.81 | 269.453 | 6543.41 | 1217.32 | -447.89
| 7200 | 93.81 | 269.453 | 6538.13 | 1216.56 | -527.16
| 7300 | 93.81 | 269.453 | 6531.49 | 1215.61 | -626.93
| 7400 | 93.81 | 269.453 | 6524.84 | 1214.65 | -726.71
| 7500 | 93.81 | 269.453 | 6518.2 | 1213.7 | -826.48
| 7600 | 93.81 | 269.453 | 6511.55 | 1212.75 | -926.26
| 7700 | 93.81 | 269.453 | 6504.91 | 1211.79 | -1026.03
| 7800 | 93.81 | 269.453 | 6498.26 | 1210.84 | -1125.81
| 7900 | 93.81 | 269.453 | 6491.62 | 1209.89 | -1225.58
| 8000 | 93.81 | 269.453 | 6484.97 | 1208.94 | -1325.36
| 8100 | 93.81 | 269.453 | 6478.33 | 1207.98 | -1425.13
| 8200 | 93.81 | 269.453 | 6471.68 | 1207.03 | -1524.9
| 8300 | 93.81 | 269.453 | 6465.04 | 1206.08 | -1624.68
| 8400 | 93.81 | 269.453 | 6458.39 | 1205.12 | -1724.45
| 8500 | 93.81 | 269.453 | 6451.75 | 1204.17 | -1824.23
| 8600 | 93.81 | 269.453 | 6445.1 | 1203.22 | -1924
| 8700 | 93.81 | 269.453 | 6438.46 | 1202.26 | -2023.78
| 8800 | 93.81 | 269.453 | 6431.81 | 1201.31 | -2123.55
| 8900 | 93.81 | 269.453 | 6425.17 | 1200.36 | -2223.33
| 9000 | 93.81 | 269.453 | 6418.52 | 1199.41 | -2323.1
| 9100 | 93.81 | 269.453 | 6411.88 | 1198.45 | -2422.87
| 9200 | 93.81 | 269.453 | 6405.23 | 1197.5 | -2522.65
| 9300 | 93.81 | 269.453 | 6398.59 | 1196.55 | -2622.42
| 9400 | 93.81 | 269.453 | 6391.94 | 1195.59 | -2722.2
| 9500 | 93.81 | 269.453 | 6385.3 | 1194.64 | -2821.97
| 9600 | 93.81 | 269.453 | 6378.65 | 1193.69 | -2921.75
| 9700 | 93.81 | 269.453 | 6372.01 | 1192.73 | -3021.52
| 9800 | 93.81 | 269.453 | 6365.36 | 1191.78 | -3121.3
| 9900 | 93.81 | 269.453 | 6358.72 | 1190.83 | -3221.07
| 10000 | 93.81 | 269.453 | 6352.08 | 1189.88 | -3320.84
| 10100 | 93.81 | 269.453 | 6345.43 | 1188.92 | -3420.62
| 10200 | 93.81 | 269.453 | 6338.79 | 1187.97 | -3520.39
| 10300 | 93.81 | 269.453 | 6332.14 | 1187.02 | -3620.17
| 10400 | 93.81 | 269.453 | 6325.5 | 1186.06 | -3719.94
| 10500 | 93.81 | 269.453 | 6318.85 | 1185.11 | -3819.72
| 10600 | 93.81 | 269.453 | 6312.21 | 1184.16 | -3919.49
| 10700 | 93.81 | 269.453 | 6305.56 | 1183.21 | -4019.27
| 10800 | 93.81 | 269.453 | 6298.92 | 1182.25 | -4119.04
| 10900 | 93.81 | 269.453 | 6292.27 | 1181.3 | -4218.81
| 11000 | 93.81 | 269.453 | 6285.63 | 1180.35 | -4318.59
| 11100 | 93.81 | 269.453 | 6278.98 | 1179.39 | -4418.36
| 11200 | 93.81 | 269.453 | 6272.34 | 1178.44 | -4518.14
| 11212.61 | 93.81 | 269.453 | 6271.5 | 1178.32 | -4530.72

## Lookup (hidden)
North Reference | RetunValue | Grid Type | ReturnValue | Deviation Indicator | ReturnValue
| 2 |  | 0 |  | 4
True |  | SPCS-Colorado Central-NAD27 |  | Directional
Grid |  | SPCS-Colorado Central-NAD83 |  | High Angle
|  | SPCS-Colorado North-NAD27 |  | Horizontal
SPCS-Colorado North-NAD83
SPCS-Colorado South-NAD27
SPCS-Colorado South-NAD83
UTM-Zone 12 NAD27
UTM-Zone 12 NAD83
UTM-Zone 13 NAD27
UTM-Zone 13 NAD83