## Data
Header Information | measured depth (ft) | inclination (°) | azimuth (°) | true vertical depth (ft) | northing +N/-S (ft) | easting +E/-W (ft)
Operator Name | 0 | 0 | 0 | 0 | 0 | 0
Synergy | 1400 | 0 | 0 | 1400 | 0 | 0
Operator Number | 1500 | 1.5 | 132.596 | 1499.99 | -0.89 | 0.96
10311 | 1600 | 3 | 132.596 | 1599.91 | -3.54 | 3.85
Well Name and Number | 1700 | 4.5 | 132.596 | 1699.69 | -7.97 | 8.67
SRC Cannnon 24-16NHZ | 1800 | 6 | 132.596 | 1799.27 | -14.16 | 15.4
API Number (if available) | 1892.19 | 7.383 | 132.596 | 1890.83 | -21.43 | 23.31
| 1900 | 7.383 | 132.596 | 1898.57 | -22.11 | 24.05
Location: QQ SEC TWP RGE | 2000 | 7.383 | 132.596 | 1997.75 | -30.81 | 33.51
Sec.16-T4N-R68W | 2100 | 7.383 | 132.596 | 2096.92 | -39.51 | 42.97
Citing Type: Planned or Actual | 2200 | 7.383 | 132.596 | 2196.09 | -48.2 | 52.43
Planned | 2300 | 7.383 | 132.596 | 2295.26 | -56.9 | 61.89
Deviation Indicator | 2400 | 7.383 | 132.596 | 2394.43 | -65.6 | 71.35
Horizontal | 2500 | 7.383 | 132.596 | 2493.6 | -74.29 | 80.81
North Reference | 2600 | 7.383 | 132.596 | 2592.77 | -82.99 | 90.26
True | 2700 | 7.383 | 132.596 | 2691.94 | -91.69 | 99.72
Grid Type | 2800 | 7.383 | 132.596 | 2791.11 | -100.39 | 109.18
#VALUE! | 2900 | 7.383 | 132.596 | 2890.28 | -109.08 | 118.64
| 3000 | 7.383 | 132.596 | 2989.46 | -117.78 | 128.1
| 3100 | 7.383 | 132.596 | 3088.63 | -126.48 | 137.56
| 3200 | 7.383 | 132.596 | 3187.8 | -135.17 | 147.02
| 3300 | 7.383 | 132.596 | 3286.97 | -143.87 | 156.48
| 3400 | 7.383 | 132.596 | 3386.14 | -152.57 | 165.94
| 3500 | 7.383 | 132.596 | 3485.31 | -161.27 | 175.4
| 3600 | 7.383 | 132.596 | 3584.48 | -169.96 | 184.86
| 3700 | 7.383 | 132.596 | 3683.65 | -178.66 | 194.32
| 3800 | 7.383 | 132.596 | 3782.82 | -187.36 | 203.78
| 3826.57 | 7.383 | 132.596 | 3809.17 | -189.67 | 206.29
| 3900 | 6.281 | 132.596 | 3882.08 | -195.58 | 212.72
| 4000 | 4.781 | 132.596 | 3981.61 | -202.1 | 219.81
| 4100 | 3.281 | 132.596 | 4081.36 | -206.86 | 224.99
| 4200 | 1.781 | 132.596 | 4181.26 | -209.85 | 228.24
| 4300 | 0.281 | 132.596 | 4281.24 | -211.07 | 229.57
| 4318.76 | 0 | 0 | 4300 | -211.1 | 229.6
| 5787.01 | 0 | 0 | 5768.25 | -211.1 | 229.6
| 5800 | 1.169 | 269.453 | 5781.24 | -211.1 | 229.47
| 5900 | 10.169 | 269.453 | 5880.65 | -211.2 | 219.6
| 6000 | 19.169 | 269.453 | 5977.29 | -211.44 | 194.3
| 6100 | 28.169 | 269.453 | 6068.78 | -211.82 | 154.2
| 6200 | 37.169 | 269.453 | 6152.88 | -212.34 | 100.28
| 6300 | 46.169 | 269.453 | 6227.5 | -212.97 | 33.87
| 6400 | 55.169 | 269.453 | 6290.82 | -213.71 | -43.4
| 6500 | 64.169 | 269.453 | 6341.26 | -214.53 | -129.62
| 6600 | 73.169 | 269.453 | 6377.6 | -215.42 | -222.67
| 6700 | 82.169 | 269.453 | 6398.93 | -216.35 | -320.26
| 6800 | 91.169 | 269.453 | 6404.74 | -217.3 | -419.98
| 6829.01 | 93.78 | 269.453 | 6403.49 | -217.58 | -448.96
| 6900 | 93.78 | 269.453 | 6398.81 | -218.26 | -519.79
| 7000 | 93.78 | 269.453 | 6392.21 | -219.21 | -619.57
| 7100 | 93.78 | 269.453 | 6385.62 | -220.16 | -719.35
| 7200 | 93.78 | 269.453 | 6379.03 | -221.12 | -819.13
| 7300 | 93.78 | 269.453 | 6372.44 | -222.07 | -918.9
| 7400 | 93.78 | 269.453 | 6365.84 | -223.02 | -1018.68
| 7500 | 93.78 | 269.453 | 6359.25 | -223.98 | -1118.46
| 7600 | 93.78 | 269.453 | 6352.66 | -224.93 | -1218.24
| 7700 | 93.78 | 269.453 | 6346.07 | -225.88 | -1318.01
| 7800 | 93.78 | 269.453 | 6339.47 | -226.83 | -1417.79
| 7900 | 93.78 | 269.453 | 6332.88 | -227.79 | -1517.57
| 8000 | 93.78 | 269.453 | 6326.29 | -228.74 | -1617.35
| 8100 | 93.78 | 269.453 | 6319.7 | -229.69 | -1717.13
| 8200 | 93.78 | 269.453 | 6313.1 | -230.65 | -1816.9
| 8300 | 93.78 | 269.453 | 6306.51 | -231.6 | -1916.68
| 8400 | 93.78 | 269.453 | 6299.92 | -232.55 | -2016.46
| 8500 | 93.78 | 269.453 | 6293.33 | -233.51 | -2116.24
| 8600 | 93.78 | 269.453 | 6286.73 | -234.46 | -2216.02
| 8700 | 93.78 | 269.453 | 6280.14 | -235.41 | -2315.79
| 8800 | 93.78 | 269.453 | 6273.55 | -236.37 | -2415.57
| 8900 | 93.78 | 269.453 | 6266.96 | -237.32 | -2515.35
| 9000 | 93.78 | 269.453 | 6260.36 | -238.27 | -2615.13
| 9100 | 93.78 | 269.453 | 6253.77 | -239.22 | -2714.91
| 9200 | 93.78 | 269.453 | 6247.18 | -240.18 | -2814.68
| 9300 | 93.78 | 269.453 | 6240.58 | -241.13 | -2914.46
| 9400 | 93.78 | 269.453 | 6233.99 | -242.08 | -3014.24
| 9500 | 93.78 | 269.453 | 6227.4 | -243.04 | -3114.02
| 9600 | 93.78 | 269.453 | 6220.81 | -243.99 | -3213.8
| 9700 | 93.78 | 269.453 | 6214.21 | -244.94 | -3313.57
| 9800 | 93.78 | 269.453 | 6207.62 | -245.9 | -3413.35
| 9900 | 93.78 | 269.453 | 6201.03 | -246.85 | -3513.13
| 10000 | 93.78 | 269.453 | 6194.44 | -247.8 | -3612.91
| 10100 | 93.78 | 269.453 | 6187.84 | -248.75 | -3712.68
| 10200 | 93.78 | 269.453 | 6181.25 | -249.71 | -3812.46
| 10300 | 93.78 | 269.453 | 6174.66 | -250.66 | -3912.24
| 10400 | 93.78 | 269.453 | 6168.07 | -251.61 | -4012.02
| 10500 | 93.78 | 269.453 | 6161.47 | -252.57 | -4111.8
| 10600 | 93.78 | 269.453 | 6154.88 | -253.52 | -4211.57
| 10700 | 93.78 | 269.453 | 6148.29 | -254.47 | -4311.35
| 10800 | 93.78 | 269.453 | 6141.7 | -255.43 | -4411.13
| 10900 | 93.78 | 269.453 | 6135.1 | -256.38 | -4510.91
| 10924.33 | 93.78 | 269.453 | 6133.5 | -256.61 | -4535.18

## Lookup (hidden)
North Reference | RetunValue | Grid Type | ReturnValue | Deviation Indicator | ReturnValue
| 2 |  | 0 |  | 4
True |  | SPCS-Colorado Central-NAD27 |  | Directional
Grid |  | SPCS-Colorado Central-NAD83 |  | High Angle
|  | SPCS-Colorado North-NAD27 |  | Horizontal
SPCS-Colorado North-NAD83
SPCS-Colorado South-NAD27
SPCS-Colorado South-NAD83
UTM-Zone 12 NAD27
UTM-Zone 12 NAD83
UTM-Zone 13 NAD27
UTM-Zone 13 NAD83