## Data
Header Information | measured depth (ft) | inclination (°) | azimuth (°) | true vertical depth (ft) | northing +N/-S (ft) | easting +E/-W (ft)
Operator Name | 0 | 0 | 0 | 0 | 0 | 0
BURLINGTON RESOURCES | 825 | 0 | 0 | 825 | 0 | 0
Operator Number | 1300 | 14.26 | 61.75 | 1295 | 27.9 | 51.9
26580 | 1814 | 29.67 | 61.75 | 1770 | 118.5 | 220.6
Well Name and Number | 2200 | 41.26 | 61.75 | 2084 | 224.5 | 417.7
SOUTHERN UTE 701H | 2767 | 58.27 | 61.75 | 2449 | 428.6 | 797.6
API Number (if available) | 3165 | 65 | 61.75 | 2629 | 596.6 | 1110.2
| 3560 | 68.17 | 64.38 | 2793 | 764.4 | 1427.1
Location: QQ SEC TWP RGE | 3663 | 71.29 | 66.98 | 2829 | 804.5 | 1515.9
NWNE 22 32N 7W | 3891 | 78.11 | 72.66 | 2889 | 880 | 1721.5
Citing Type: Planned or Actual | 4287 | 89.99 | 82.57 | 2930 | 964.1 | 2105.3
PLANNED | 4800 | 90 | 82.58 | 2930 | 1030.4 | 2614
Deviation Indicator | 5304 | 90 | 82.58 | 2930 | 1082.1 | 3010.7
Horizontal | 5800 | 90 | 72.67 | 2930 | 1201.6 | 3597.7
North Reference | 6200 | 90.11 | 67.34 | 2930 | 1344.2 | 3971.2
Grid | 6700 | 90.54 | 67.34 | 2927.1 | 1536.8 | 4432.6
| 7200 | 90.96 | 67.34 | 2921 | 1729.4 | 4894
#VALUE! | 7700 | 91.39 | 67.34 | 2910 | 1921.9 | 5355.3
| 8200 | 91.81 | 67.34 | 2896 | 2114.5 | 5816.9
| 8421 | 92 | 67.34 | 2889 | 2199.6 | 6020.3

## Lookup (hidden)
North Reference | RetunValue | Grid Type | ReturnValue | Deviation Indicator | ReturnValue
| 3 |  | 0 |  | 4
True |  | SPCS-Colorado Central-NAD27 |  | Directional
Grid |  | SPCS-Colorado Central-NAD83 |  | High Angle
|  | SPCS-Colorado North-NAD27 |  | Horizontal
SPCS-Colorado North-NAD83
SPCS-Colorado South-NAD27
SPCS-Colorado South-NAD83
UTM-Zone 12 NAD27
UTM-Zone 12 NAD83
UTM-Zone 13 NAD27
UTM-Zone 13 NAD83