## Data
Header Information | measured depth (ft) | inclination (°) | azimuth (°) | true vertical depth (ft) | northing +N/-S (ft) | easting +E/-W (ft)
Operator Name | 0 | 0 | 0 | 0 | 0 | 0
Kerr-Mcgee | 100 | 0 | 0 | 100 | 0 | 0
Operator Number | 200 | 0 | 0 | 200 | 0 | 0
47120 | 300 | 0 | 0 | 300 | 0 | 0
Well Name and Number | 400 | 0 | 0 | 400 | 0 | 0
Bane 2N3-9HZ | 500 | 0 | 0 | 500 | 0 | 0
API Number (if available) | 600 | 0 | 0 | 600 | 0 | 0
| 700 | 0 | 0 | 700 | 0 | 0
Location: QQ SEC TWP RGE | 800 | 0 | 0 | 800 | 0 | 0
SWSE Sec 9-T1N-R65W | 900 | 0 | 0 | 900 | 0 | 0
Citing Type: Planned or Actual | 1000 | 0 | 0 | 1000 | 0 | 0
Planned | 1100 | 0 | 0 | 1100 | 0 | 0
Deviation Indicator | 1200 | 0 | 0 | 1200 | 0 | 0
Horizontal | 1300 | 0 | 0 | 1300 | 0 | 0
North Reference | 1400 | 0 | 0 | 1400 | 0 | 0
True | 1500 | 0 | 0 | 1500 | 0 | 0
Grid Type | 1600 | 0 | 0 | 1600 | 0 | 0
#VALUE! | 1700 | 0 | 0 | 1700 | 0 | 0
| 1800 | 0 | 0 | 1800 | 0 | 0
| 1900 | 0 | 0 | 1900 | 0 | 0
| 2000 | 0 | 0 | 2000 | 0 | 0
| 2100 | 0 | 0 | 2100 | 0 | 0
| 2200 | 0 | 0 | 2200 | 0 | 0
| 2300 | 0 | 0 | 2300 | 0 | 0
| 2400 | 0 | 0 | 2400 | 0 | 0
| 2500 | 0 | 0 | 2500 | 0 | 0
| 2600 | 0 | 0 | 2600 | 0 | 0
| 2700 | 0 | 0 | 2700 | 0 | 0
| 2800 | 0 | 0 | 2800 | 0 | 0
| 2900 | 0 | 0 | 2900 | 0 | 0
| 3000 | 0 | 0 | 3000 | 0 | 0
| 3100 | 0 | 0 | 3100 | 0 | 0
| 3130 | 0 | 0 | 3130 | 0 | 0
| 3200 | 1.4 | 200 | 3199.99 | -0.8 | -0.29
| 3300 | 3.4 | 200 | 3299.9 | -4.74 | -1.72
| 3400 | 5.4 | 200 | 3399.6 | -11.95 | -4.35
| 3500 | 7.4 | 200 | 3498.97 | -22.42 | -8.16
| 3600 | 9.4 | 200 | 3597.89 | -36.15 | -13.16
| 3700 | 11.4 | 200 | 3696.25 | -53.11 | -19.33
| 3800 | 13.4 | 200 | 3793.91 | -73.29 | -26.67
| 3900 | 15.4 | 200 | 3890.76 | -96.66 | -35.18
| 4000 | 17.4 | 200 | 3986.69 | -123.19 | -44.84
| 4030 | 18 | 200 | 4015.27 | -131.76 | -47.96
| 4100 | 18 | 200 | 4081.84 | -152.08 | -55.35
| 4200 | 18 | 200 | 4176.95 | -181.12 | -65.92
| 4300 | 18 | 200 | 4272.05 | -210.16 | -76.49
| 4400 | 18 | 200 | 4367.16 | -239.2 | -87.06
| 4500 | 18 | 200 | 4462.27 | -268.24 | -97.63
| 4600 | 18 | 200 | 4557.37 | -297.27 | -108.2
| 4700 | 18 | 200 | 4652.48 | -326.31 | -118.77
| 4800 | 18 | 200 | 4747.58 | -355.35 | -129.34
| 4900 | 18 | 200 | 4842.69 | -384.39 | -139.91
| 5000 | 18 | 200 | 4937.79 | -413.43 | -150.47
| 5100 | 18 | 200 | 5032.9 | -442.46 | -161.04
| 5200 | 18 | 200 | 5128 | -471.5 | -171.61
| 5300 | 18 | 200 | 5223.11 | -500.54 | -182.18
| 5400 | 18 | 200 | 5318.22 | -529.58 | -192.75
| 5500 | 18 | 200 | 5413.32 | -558.62 | -203.32
| 5608 | 18 | 200 | 5516.04 | -589.98 | -214.73
| 5700 | 16.16 | 200 | 5603.97 | -615.37 | -223.98
| 5800 | 14.16 | 200 | 5700.49 | -639.94 | -232.92
| 5900 | 12.16 | 200 | 5797.86 | -661.33 | -240.71
| 6000 | 10.16 | 200 | 5895.96 | -679.52 | -247.33
| 6100 | 8.16 | 200 | 5994.68 | -694.48 | -252.77
| 6200 | 6.16 | 200 | 6093.9 | -706.19 | -257.03
| 6300 | 4.16 | 200 | 6193.49 | -714.64 | -260.11
| 6400 | 2.16 | 200 | 6293.33 | -719.82 | -261.99
| 6508 | 0 | 0 | 6401.3 | -721.73 | -262.69
| 6600 | 0 | 0 | 6493.3 | -721.73 | -262.69
| 6624.74 | 0 | 0 | 6518.04 | -721.73 | -262.69
| 6650 | 2.526 | 0.0032 | 6543.3 | -721.18 | -262.69
| 6700 | 7.526 | 0.0032 | 6593.09 | -716.8 | -262.69
| 6750 | 12.526 | 0.0032 | 6642.31 | -708.1 | -262.69
| 6800 | 17.526 | 0.0032 | 6690.58 | -695.14 | -262.69
| 6850 | 22.526 | 0.0032 | 6737.55 | -678.02 | -262.69
| 6900 | 27.526 | 0.0032 | 6782.84 | -656.88 | -262.69
| 6950 | 32.526 | 0.0032 | 6826.11 | -631.87 | -262.69
| 7000 | 37.526 | 0.0032 | 6867.04 | -603.18 | -262.68
| 7050 | 42.526 | 0.0032 | 6905.32 | -571.03 | -262.68
| 7100 | 47.526 | 0.0032 | 6940.65 | -535.67 | -262.68
| 7150 | 52.526 | 0.0032 | 6972.76 | -497.37 | -262.68
| 7200 | 57.526 | 0.0032 | 7001.41 | -456.41 | -262.68
| 7250 | 62.526 | 0.0032 | 7026.38 | -413.11 | -262.67
| 7300 | 67.526 | 0.0032 | 7047.49 | -367.8 | -262.67
| 7350 | 72.526 | 0.0032 | 7064.56 | -320.82 | -262.67
| 7400 | 77.526 | 0.0032 | 7077.48 | -272.53 | -262.67
| 7450 | 82.526 | 0.0032 | 7086.13 | -223.31 | -262.66
| 7500 | 87.526 | 0.0032 | 7090.47 | -173.51 | -262.66
| 7524.74 | 90 | 0.0032 | 7091 | -148.78 | -262.66
| 7600 | 90 | 0.0032 | 7091 | -73.52 | -262.65
| 7700 | 90 | 0.0032 | 7091 | 26.48 | -262.65
| 7800 | 90 | 0.0032 | 7091 | 126.48 | -262.64
| 7900 | 90 | 0.0032 | 7091 | 226.48 | -262.64
| 8000 | 90 | 0.0032 | 7091 | 326.48 | -262.63
| 8100 | 90 | 0.0032 | 7091 | 426.48 | -262.63
| 8200 | 90 | 0.0032 | 7091 | 526.48 | -262.62
| 8300 | 90 | 0.0032 | 7091 | 626.48 | -262.62
| 8400 | 90 | 0.0032 | 7091 | 726.48 | -262.61
| 8500 | 90 | 0.0032 | 7091 | 826.48 | -262.6
| 8600 | 90 | 0.0032 | 7091 | 926.48 | -262.6
| 8700 | 90 | 0.0032 | 7091 | 1026.48 | -262.59
| 8800 | 90 | 0.0032 | 7091 | 1126.48 | -262.59
| 8900 | 90 | 0.0032 | 7091 | 1226.48 | -262.58
| 9000 | 90 | 0.0032 | 7091 | 1326.48 | -262.58
| 9100 | 90 | 0.0032 | 7091 | 1426.48 | -262.57
| 9200 | 90 | 0.0032 | 7091 | 1526.48 | -262.57
| 9300 | 90 | 0.0032 | 7091 | 1626.48 | -262.56
| 9400 | 90 | 0.0032 | 7091 | 1726.48 | -262.55
| 9500 | 90 | 0.0032 | 7091 | 1826.48 | -262.55
| 9600 | 90 | 0.0032 | 7091 | 1926.48 | -262.54
| 9700 | 90 | 0.0032 | 7091 | 2026.48 | -262.54
| 9800 | 90 | 0.0032 | 7091 | 2126.48 | -262.53
| 9900 | 90 | 0.0032 | 7091 | 2226.48 | -262.53
| 10000 | 90 | 0.0032 | 7091 | 2326.48 | -262.52
| 10100 | 90 | 0.0032 | 7091 | 2426.48 | -262.52
| 10200 | 90 | 0.0032 | 7091 | 2526.48 | -262.51
| 10300 | 90 | 0.0032 | 7091 | 2626.48 | -262.5
| 10400 | 90 | 0.0032 | 7091 | 2726.48 | -262.5
| 10500 | 90 | 0.0032 | 7091 | 2826.48 | -262.49
| 10600 | 90 | 0.0032 | 7091 | 2926.48 | -262.49
| 10700 | 90 | 0.0032 | 7091 | 3026.48 | -262.48
| 10800 | 90 | 0.0032 | 7091 | 3126.48 | -262.48
| 10900 | 90 | 0.0032 | 7091 | 3226.48 | -262.47
| 11000 | 90 | 0.0032 | 7091 | 3326.48 | -262.47
| 11100 | 90 | 0.0032 | 7091 | 3426.48 | -262.46
| 11200 | 90 | 0.0032 | 7091 | 3526.48 | -262.45
| 11300 | 90 | 0.0032 | 7091 | 3626.48 | -262.45
| 11400 | 90 | 0.0032 | 7091 | 3726.48 | -262.44
| 11500 | 90 | 0.0032 | 7091 | 3826.48 | -262.44
| 11600 | 90 | 0.0032 | 7091 | 3926.48 | -262.43
| 11700 | 90 | 0.0032 | 7091 | 4026.48 | -262.43
| 11800 | 90 | 0.0032 | 7091 | 4126.48 | -262.42
| 11899.82 | 90 | 0.0032 | 7091 | 4226.31 | -262.42

## Lookup (hidden)
North Reference | RetunValue | Grid Type | ReturnValue | Deviation Indicator | ReturnValue
| 2 |  | 0 |  | 4
True |  | SPCS-Colorado Central-NAD27 |  | Directional
Grid |  | SPCS-Colorado Central-NAD83 |  | High Angle
|  | SPCS-Colorado North-NAD27 |  | Horizontal
SPCS-Colorado North-NAD83
SPCS-Colorado South-NAD27
SPCS-Colorado South-NAD83
UTM-Zone 12 NAD27
UTM-Zone 12 NAD83
UTM-Zone 13 NAD27
UTM-Zone 13 NAD83