## Data
Header Information | measured depth (ft) | inclination (°) | azimuth (°) | true vertical depth (ft) | northing +N/-S (ft) | easting +E/-W (ft)
Operator Name | 0 | 0 | 0 | 0 | 0 | 0
Noble Energy | 270 | 0.6 | 105.67 | 270 | -0.38 | 1.36
Operator Number | 515 | 0.4 | 103.77 | 514.99 | -0.93 | 3.43
100322 | 765 | 0.6 | 271.27 | 764.98 | -1.11 | 2.97
Well Name and Number | 809 | 0.22 | 259.33 | 808.98 | -1.12 | 2.65
Storis E24-75HN | 901 | 0.19 | 220.22 | 900.98 | -1.27 | 2.38
API Number (if available) | 993 | 0.15 | 165.44 | 992.98 | -1.5 | 2.31
05-123-38152 | 1086 | 0.18 | 172.53 | 1085.98 | -1.77 | 2.36
Location: QQ SEC TWP RGE | 1179 | 2.03 | 274.79 | 1178.96 | -1.77 | 0.74
NWNW Sec. 24-T6N-R65W | 1273 | 3.28 | 272.52 | 1272.86 | -1.52 | -3.61
Citing Type: Planned or Actual | 1365 | 5.06 | 282.43 | 1364.61 | -0.53 | -10.2
Actual | 1457 | 7.37 | 280.1 | 1456.06 | 1.38 | -19.97
Deviation Indicator | 1552 | 9.46 | 273.24 | 1550.04 | 2.89 | -33.77
Horizontal | 1647 | 11.49 | 269 | 1643.45 | 3.17 | -51.02
North Reference | 1742 | 11.17 | 270.44 | 1736.6 | 3.07 | -69.69
Grid | 1837 | 11.43 | 272.37 | 1829.76 | 3.53 | -88.29
Grid Type | 1932 | 11.23 | 272.13 | 1922.91 | 4.27 | -106.94
SPCS-Colorado North-NAD83 | 2027 | 10.87 | 270.35 | 2016.15 | 4.66 | -125.14
| 2122 | 10.64 | 273.35 | 2109.48 | 5.23 | -142.86
| 2217 | 10.53 | 272.83 | 2202.86 | 6.17 | -160.28
| 2312 | 10.63 | 276.23 | 2296.25 | 7.55 | -177.66
| 2406 | 10.92 | 273.94 | 2388.59 | 9.11 | -195.16
| 2501 | 11.56 | 272.95 | 2481.77 | 10.21 | -213.65
| 2596 | 11.49 | 271.04 | 2574.85 | 10.87 | -232.61
| 2691 | 11.5 | 269.88 | 2667.95 | 11.03 | -251.54
| 2786 | 11.76 | 275.82 | 2761 | 11.99 | -270.65
| 2881 | 12.65 | 272.28 | 2853.85 | 13.38 | -290.67
| 2976 | 10.59 | 271.74 | 2946.9 | 14.06 | -309.79
| 3071 | 11.92 | 272.9 | 3040.07 | 14.82 | -328.32
| 3166 | 11.29 | 272.22 | 3133.13 | 15.68 | -347.41
| 3261 | 9.43 | 273.9 | 3226.58 | 16.57 | -364.47
| 3356 | 8.36 | 276.39 | 3320.43 | 17.87 | -379.09
| 3451 | 8.63 | 275.19 | 3414.39 | 19.28 | -393.06
| 3546 | 10.4 | 278.06 | 3508.08 | 21.13 | -408.65
| 3641 | 10.86 | 271.75 | 3601.45 | 22.6 | -426.08
| 3831 | 12.19 | 272.09 | 3787.62 | 23.88 | -464.02
| 3926 | 12.91 | 272.96 | 3880.35 | 24.8 | -484.64
| 4020 | 13.4 | 273.26 | 3971.88 | 25.96 | -506
| 4115 | 12.64 | 272.39 | 4064.44 | 27.02 | -527.38
| 4210 | 10.38 | 271.81 | 4157.52 | 27.72 | -546.32
| 4305 | 10.11 | 269.57 | 4251.01 | 27.93 | -563.21
| 4400 | 10.31 | 270.06 | 4344.5 | 27.88 | -580.05
| 4495 | 10.28 | 269.73 | 4437.98 | 27.85 | -597.03
| 4590 | 10.18 | 271.95 | 4531.47 | 28.09 | -613.9
| 4685 | 9.53 | 268.21 | 4625.06 | 28.13 | -630.15
| 4780 | 10.76 | 271.11 | 4718.58 | 28.06 | -646.88
| 4875 | 10.89 | 277.31 | 4811.89 | 29.37 | -664.64
| 4970 | 9.83 | 274.75 | 4905.34 | 31.18 | -681.63
| 5064 | 11 | 271.55 | 4997.79 | 32.09 | -698.59
| 5159 | 10.97 | 276.93 | 5091.05 | 33.43 | -716.62
| 5254 | 10.62 | 283.81 | 5184.38 | 36.61 | -734.1
| 5349 | 11.19 | 286.13 | 5277.66 | 41.26 | -751.45
| 5444 | 11.85 | 280.9 | 5370.75 | 45.66 | -769.89
| 5539 | 9.99 | 277.63 | 5464.02 | 48.6 | -787.63
| 5634 | 11.18 | 272.13 | 5557.41 | 50.04 | -805.01
| 5728 | 10.63 | 269.73 | 5649.71 | 50.34 | -822.78
| 5823 | 10.64 | 268.11 | 5743.08 | 50.01 | -840.31
| 5918 | 10.98 | 269.77 | 5836.39 | 49.68 | -858.12
| 6013 | 11.48 | 264.99 | 5929.58 | 48.82 | -876.59
| 6106 | 13.36 | 267.13 | 6020.4 | 47.47 | -896.54
| 6171 | 12.92 | 264.55 | 6083.7 | 46.41 | -911.28
| 6293 | 20.83 | 261.68 | 6200.35 | 41.96 | -946.37
| 6341 | 25.27 | 261.37 | 6244.51 | 39.19 | -964.96
| 6388 | 26.37 | 258.36 | 6286.82 | 35.58 | -985.1
| 6436 | 29.23 | 256.58 | 6329.27 | 30.71 | -1006.94
| 6483 | 33.24 | 256.03 | 6369.45 | 24.93 | -1030.62
| 6531 | 35.48 | 251.18 | 6409.08 | 17.26 | -1056.58
| 6578 | 36.77 | 244.72 | 6447.06 | 6.85 | -1082.22
| 6626 | 37.67 | 235.38 | 6485.31 | -7.63 | -1107.3
| 6673 | 38.85 | 231 | 6522.22 | -25.07 | -1130.58
| 6721 | 38.71 | 229.84 | 6559.64 | -44.23 | -1153.75
| 6768 | 40.22 | 223.7 | 6595.94 | -64.68 | -1175.47
| 6816 | 44.05 | 221.85 | 6631.53 | -88.33 | -1197.32
| 6863 | 46.07 | 218.79 | 6664.73 | -113.7 | -1218.83
| 6911 | 50.79 | 212.86 | 6696.59 | -142.82 | -1239.77
| 6958 | 54.88 | 208.6 | 6724.98 | -175.01 | -1258.87
| 7006 | 58.55 | 205.08 | 6751.33 | -210.81 | -1276.95
| 7054 | 61.95 | 199.72 | 6775.16 | -249.33 | -1292.79
| 7102 | 65.1 | 194.74 | 6796.56 | -290.35 | -1305.49
| 7148 | 68.81 | 191.14 | 6814.57 | -331.59 | -1314.94
| 7196 | 72.79 | 189.05 | 6830.36 | -376.21 | -1322.88
| 7243 | 75.97 | 186.99 | 6843.01 | -421.03 | -1329.19
| 7291 | 78.08 | 185.73 | 6853.79 | -467.51 | -1334.36
| 7338 | 80.75 | 184.29 | 6862.42 | -513.53 | -1338.4
| 7364 | 82.49 | 183.34 | 6866.21 | -539.19 | -1340.11
| 7478 | 88.77 | 179.99 | 6874.89 | -652.74 | -1343.39
| 7605 | 89.32 | 178.8 | 6877.01 | -779.71 | -1342.05
| 7699 | 89.29 | 177.73 | 6878.15 | -873.66 | -1339.21
| 7794 | 89.26 | 178.57 | 6879.35 | -968.6 | -1336.14
| 7889 | 90.06 | 178.7 | 6879.92 | -1063.57 | -1333.88
| 7984 | 91.73 | 179.95 | 6878.43 | -1158.55 | -1332.76
| 8079 | 90.03 | 179.72 | 6876.97 | -1253.53 | -1332.48
| 8174 | 89.81 | 178.97 | 6877.11 | -1348.53 | -1331.4
| 8268 | 89.41 | 178.33 | 6877.75 | -1442.5 | -1329.18
| 8363 | 90.55 | 179.55 | 6877.78 | -1537.48 | -1327.43
| 8458 | 90.15 | 178.74 | 6877.2 | -1632.47 | -1326.01
| 8553 | 90.22 | 179.89 | 6876.89 | -1727.46 | -1324.87
| 8648 | 90.46 | 179.61 | 6876.33 | -1822.45 | -1324.46
| 8742 | 90.46 | 179.76 | 6875.57 | -1916.45 | -1323.94
| 8837 | 90.22 | 179.35 | 6875.01 | -2011.44 | -1323.2
| 8932 | 93.49 | 180.78 | 6871.94 | -2106.38 | -1323.31
| 9027 | 91.79 | 180.29 | 6867.56 | -2201.27 | -1324.2
| 9122 | 91.14 | 180.81 | 6865.13 | -2296.23 | -1325.11
| 9217 | 90.25 | 180.8 | 6863.98 | -2391.22 | -1326.44
| 9312 | 89.01 | 180.26 | 6864.59 | -2486.21 | -1327.32
| 9407 | 89.01 | 179.66 | 6866.23 | -2581.19 | -1327.25
| 9502 | 90.28 | 178.99 | 6866.82 | -2676.18 | -1326.14
| 9596 | 90.34 | 178.97 | 6866.31 | -2770.17 | -1324.46
| 9691 | 88.86 | 177.92 | 6866.98 | -2865.13 | -1321.88
| 9786 | 90.59 | 178.29 | 6867.43 | -2960.07 | -1318.74
| 9881 | 90.43 | 178.81 | 6866.59 | -3055.03 | -1316.34
| 9976 | 87.8 | 178.65 | 6868.05 | -3149.99 | -1314.23
| 10070 | 87.5 | 177.9 | 6871.91 | -3243.87 | -1311.41
| 10165 | 87.72 | 177.09 | 6875.87 | -3338.69 | -1307.26
| 10260 | 89.32 | 177.23 | 6878.32 | -3433.54 | -1302.55
| 10355 | 89.04 | 177.84 | 6879.68 | -3528.44 | -1298.47
| 10450 | 89.35 | 177.34 | 6881.02 | -3623.35 | -1294.47
| 10545 | 90.06 | 178.99 | 6881.51 | -3718.3 | -1291.43
| 10640 | 90.09 | 179.54 | 6881.38 | -3813.29 | -1290.21
| 10735 | 90.68 | 181.47 | 6880.74 | -3908.28 | -1291.05
| 10830 | 89.94 | 180.1 | 6880.23 | -4003.26 | -1292.35
| 10924 | 89.35 | 180.99 | 6880.81 | -4097.26 | -1293.25
| 11019 | 90.19 | 182.48 | 6881.19 | -4192.21 | -1296.12
| 11114 | 89.51 | 182.08 | 6881.44 | -4287.13 | -1299.9
| 11209 | 90.59 | 182.91 | 6881.36 | -4382.04 | -1304.04
| 11304 | 92.28 | 182.46 | 6878.98 | -4476.9 | -1308.49
| 11399 | 91.85 | 181.43 | 6875.56 | -4571.79 | -1311.71
| 11526 | 92.19 | 180.45 | 6871.08 | -4698.69 | -1313.79
| 11585 | 92.19 | 180.45 | 6868.83 | -4757.64 | -1314.25

## Lookup (hidden)
North Reference | RetunValue | Grid Type | ReturnValue | Deviation Indicator | ReturnValue
| 3 |  | 5 |  | 4
True |  | SPCS-Colorado Central-NAD27 |  | Directional
Grid |  | SPCS-Colorado Central-NAD83 |  | High Angle
|  | SPCS-Colorado North-NAD27 |  | Horizontal
SPCS-Colorado North-NAD83
SPCS-Colorado South-NAD27
SPCS-Colorado South-NAD83
UTM-Zone 12 NAD27
UTM-Zone 12 NAD83
UTM-Zone 13 NAD27
UTM-Zone 13 NAD83