## Data
Header Information | measured depth (ft) | inclination (°) | azimuth (°) | true vertical depth (ft) | northing +N/-S (ft) | easting +E/-W (ft)
Operator Name | 0 | 0 | 0 | 0 | 0 | 0
Encana Oil & Gas | 143 | 0.4 | 304.8 | 143 | 0.3 | -0.4
Operator Number | 266 | 1.8 | 247.2 | 266 | -0.2 | -2.5
100185 | 327 | 1.9 | 262.7 | 326.9 | -0.7 | -4.4
Well Name and Number | 419 | 2.8 | 256.3 | 418.9 | -1.4 | -8.1
Vogl-Geist 2E-5H-F267 | 511 | 3 | 244.8 | 510.7 | -3 | -12.5
API Number (if available) | 603 | 3.3 | 246.3 | 602.6 | -5.1 | -17.1
| 695 | 3.3 | 256.5 | 694.5 | -6.8 | -22.1
Location: QQ SEC TWP RGE | 815 | 2.9 | 254.8 | 814.3 | -8.4 | -28.4
S32-T3N-R67W | 919 | 3.1 | 263.4 | 918.1 | -9.4 | -33.7
Citing Type: Planned or Actual | 1011 | 5.6 | 245.5 | 1009.9 | -11.5 | -40.3
ACTUAL | 1103 | 8 | 237.3 | 1101.2 | -16.9 | -49.7
Deviation Indicator | 1195 | 8.4 | 236.1 | 1192.3 | -24.1 | -60.7
Horizontal | 1287 | 7.7 | 233.4 | 1283.4 | -31.5 | -71.2
North Reference | 1379 | 7.1 | 241 | 1374.6 | -37.9 | -81.2
True | 1471 | 5.6 | 233.1 | 1466 | -43.4 | -89.7
Grid Type | 1563 | 6.5 | 230.9 | 1557.5 | -49.3 | -97.3
#VALUE! | 1654 | 7 | 228.6 | 1647.9 | -56.3 | -105.5
| 1746 | 7 | 239.4 | 1739.2 | -62.8 | -114.5
| 1838 | 6.4 | 249 | 1830.6 | -67.5 | -124.1
| 1930 | 7.1 | 240.2 | 1922 | -72.2 | -133.9
| 2022 | 8.4 | 239.6 | 2013.1 | -78.4 | -144.6
| 2114 | 7.9 | 252.4 | 2104.2 | -83.7 | -156.4
| 2206 | 6.5 | 244.5 | 2195.5 | -87.9 | -167.1
| 2301 | 7.2 | 249.6 | 2289.8 | -92.3 | -177.6
| 2395 | 6.5 | 242.1 | 2383.1 | -96.8 | -187.8
| 2490 | 6.9 | 248.6 | 2477.5 | -101.4 | -197.9
| 2584 | 6.4 | 244.1 | 2570.8 | -105.8 | -207.8
| 2679 | 6.3 | 242.9 | 2665.3 | -110.4 | -217.2
| 2774 | 6 | 236.6 | 2759.7 | -115.5 | -226
| 2869 | 6.2 | 233.7 | 2854.2 | -121.3 | -234.3
| 2963 | 6.1 | 249.3 | 2947.6 | -126.1 | -243.1
| 3058 | 5.2 | 246.8 | 3042.2 | -129.6 | -251.8
| 3153 | 5.4 | 232.7 | 3136.8 | -134 | -259.3
| 3248 | 6.9 | 234.6 | 3231.2 | -140 | -267.5
| 3343 | 6.2 | 241.8 | 3325.6 | -145.7 | -276.6
| 3437 | 6.5 | 252.9 | 3419 | -149.7 | -286.2
| 3532 | 6.8 | 248.1 | 3513.4 | -153.4 | -296.6
| 3627 | 7.1 | 255.3 | 3607.7 | -157 | -307.5
| 3721 | 5.4 | 250.5 | 3701.1 | -159.9 | -317.2
| 3816 | 6.2 | 240.8 | 3795.7 | -163.9 | -325.9
| 3910 | 8.6 | 244.2 | 3888.9 | -169.4 | -336.7
| 4005 | 8.1 | 242.6 | 3982.9 | -175.6 | -349
| 4099 | 6.5 | 240.4 | 4076.1 | -181.3 | -359.5
| 4194 | 7.4 | 241.6 | 4170.4 | -186.8 | -369.6
| 4288 | 6.4 | 238 | 4263.7 | -192.5 | -379.4
| 4382 | 7.9 | 238.3 | 4357 | -198.7 | -389.3
| 4477 | 7.2 | 236.8 | 4451.2 | -205.4 | -399.8
| 4571 | 7.9 | 239.1 | 4544.3 | -211.9 | -410.3
| 4665 | 6.4 | 232.6 | 4637.6 | -218.4 | -420
| 4760 | 7.5 | 241.6 | 4731.9 | -224.6 | -429.7
| 4855 | 7.3 | 242.3 | 4826.1 | -230.3 | -440.5
| 4949 | 6.4 | 239.6 | 4919.4 | -235.8 | -450.3
| 5044 | 5.1 | 234.7 | 5014 | -240.9 | -458.3
| 5138 | 4.2 | 233.1 | 5107.7 | -245.4 | -464.5
| 5233 | 2.5 | 222.8 | 5202.5 | -249 | -468.7
| 5327 | 1 | 265.4 | 5296.4 | -250.5 | -470.9
| 5422 | 1 | 265.9 | 5391.4 | -250.7 | -472.5
| 5516 | 0.9 | 246.9 | 5485.4 | -251 | -474
| 5611 | 0.6 | 249.2 | 5580.4 | -251.5 | -475.2
| 5706 | 0.7 | 166.8 | 5675.4 | -252.2 | -475.5
| 5800 | 0.4 | 156.7 | 5769.4 | -253.1 | -475.2
| 5895 | 0.2 | 318.2 | 5864.4 | -253.3 | -475.2
| 5989 | 0.6 | 330 | 5958.4 | -252.7 | -475.6
| 6084 | 1.5 | 56.3 | 6053.4 | -251.6 | -474.8
| 6230 | 1.3 | 47.4 | 6199.3 | -249.4 | -472
| 6273 | 0.9 | 26 | 6242.3 | -248.8 | -471.5
| 6368 | 0.7 | 4 | 6337.3 | -247.5 | -471.1
| 6463 | 0.7 | 351.9 | 6432.3 | -246.4 | -471.1
| 6558 | 0.7 | 315.6 | 6527.3 | -245.4 | -471.6
| 6652 | 0.7 | 307.4 | 6621.3 | -244.6 | -472.5
| 6747 | 0.8 | 232.1 | 6716.3 | -244.7 | -473.5
| 6842 | 2.7 | 333.1 | 6811.3 | -243.1 | -475
| 6889 | 8.5 | 352.2 | 6858 | -238.7 | -476
| 6937 | 13.5 | 352.6 | 6905.1 | -229.6 | -477.2
| 6983 | 16.7 | 348.1 | 6949.5 | -217.8 | -479.2
| 7031 | 20.3 | 350.8 | 6995 | -202.8 | -482
| 7078 | 24.8 | 355.3 | 7038.4 | -184.9 | -484.1
| 7126 | 28.3 | 359.5 | 7081.4 | -163.5 | -485
| 7173 | 32.6 | 354.8 | 7121.9 | -139.7 | -486.3
| 7221 | 37.6 | 353.4 | 7161.2 | -112.3 | -489.1
| 7268 | 43.6 | 354 | 7196.8 | -81.9 | -492.5
| 7315 | 50.5 | 355.3 | 7228.8 | -47.7 | -495.7
| 7362 | 56.2 | 357.6 | 7256.9 | -10.1 | -498
| 7410 | 60.9 | 359.9 | 7281.9 | 30.9 | -498.8
| 7457 | 64.7 | 1.6 | 7303.4 | 72.6 | -498.3
| 7504 | 68.4 | 2.1 | 7322.1 | 115.7 | -496.9
| 7551 | 72 | 2.2 | 7338 | 159.9 | -495.2
| 7599 | 76.2 | 2.1 | 7351.2 | 206 | -493.5
| 7646 | 80.2 | 2 | 7360.8 | 252 | -491.9
| 7694 | 83.1 | 1.7 | 7367.7 | 299.5 | -490.3
| 7723 | 84.9 | 1.3 | 7370.8 | 328.3 | -489.6
| 7869 | 88.7 | 0.6 | 7378.9 | 474 | -487.2
| 7958 | 90.2 | 2.1 | 7379.8 | 563 | -485.1
| 8052 | 90.2 | 0.2 | 7379.4 | 657 | -483.2
| 8147 | 91.8 | 0.1 | 7377.8 | 751.9 | -482.9
| 8242 | 91.3 | 359.8 | 7375.2 | 846.9 | -483
| 8336 | 91.1 | 0.8 | 7373.2 | 940.9 | -482.5
| 8431 | 90.4 | 2.3 | 7372 | 1035.8 | -479.9
| 8525 | 90.5 | 2.4 | 7371.3 | 1129.8 | -476.1
| 8620 | 90.2 | 0.3 | 7370.7 | 1224.7 | -473.9
| 8714 | 90.5 | 359.7 | 7370.1 | 1318.7 | -473.9
| 8809 | 91.3 | 359.1 | 7368.6 | 1413.7 | -474.8
| 8892 | 91.7 | 0.8 | 7366.4 | 1496.7 | -474.9
| 8984 | 90.8 | 1.2 | 7364.4 | 1588.6 | -473.3
| 9076 | 89.6 | 1.3 | 7364.1 | 1680.6 | -471.3
| 9168 | 89.6 | 1.4 | 7364.8 | 1772.6 | -469.1
| 9260 | 89.4 | 1.3 | 7365.6 | 1864.6 | -467
| 9352 | 89.4 | 0.6 | 7366.5 | 1956.5 | -465.4
| 9444 | 89.9 | 1.4 | 7367.1 | 2048.5 | -463.8
| 9537 | 89.7 | 0.5 | 7367.4 | 2141.5 | -462.3
| 9629 | 89.6 | 0.1 | 7368 | 2233.5 | -461.8
| 9721 | 89.8 | 0.6 | 7368.5 | 2325.5 | -461.3
| 9812 | 89.8 | 0.6 | 7368.8 | 2416.5 | -460.3
| 9904 | 89.7 | 0.1 | 7369.2 | 2508.5 | -459.7
| 9996 | 89.5 | 359.1 | 7369.8 | 2600.5 | -460.4
| 10089 | 89.9 | 359.1 | 7370.3 | 2693.5 | -461.8
| 10180 | 90.4 | 359.2 | 7370.1 | 2784.5 | -463.2
| 10272 | 90.6 | 359.8 | 7369.3 | 2876.5 | -464
| 10364 | 90.7 | 0.4 | 7368.2 | 2968.4 | -463.8
| 10457 | 91.1 | 0.9 | 7366.8 | 3061.4 | -462.8
| 10549 | 91.1 | 0.6 | 7365 | 3153.4 | -461.6
| 10643 | 91.5 | 0.7 | 7362.9 | 3247.4 | -460.5
| 10738 | 91.7 | 0.5 | 7360.2 | 3342.3 | -459.5
| 10832 | 90.4 | 359 | 7358.5 | 3436.3 | -459.9
| 10927 | 87.3 | 358.6 | 7360.4 | 3531.3 | -461.9
| 11021 | 88 | 357.6 | 7364.2 | 3625.1 | -465
| 11116 | 88.8 | 358 | 7366.9 | 3720 | -468.7
| 11211 | 90.6 | 359.5 | 7367.4 | 3815 | -470.7
| 11306 | 91.7 | 359.4 | 7365.5 | 3910 | -471.7
| 11400 | 92.1 | 358.9 | 7362.4 | 4003.9 | -473.1
| 11495 | 91 | 359.3 | 7359.8 | 4098.9 | -474.5
| 11590 | 91.2 | 358 | 7358 | 4193.8 | -476.8
| 11685 | 89.7 | 357.3 | 7357.2 | 4288.7 | -480.7
| 11780 | 90.5 | 358.3 | 7357.1 | 4383.6 | -484.3
| 11875 | 89.1 | 358.6 | 7357.4 | 4478.6 | -486.9
| 11969 | 89.2 | 359 | 7358.8 | 4572.6 | -488.9
| 12064 | 88.9 | 359.3 | 7360.4 | 4667.6 | -490.3
| 12158 | 89.3 | 359.1 | 7361.8 | 4761.5 | -491.6
| 12253 | 89.6 | 359.3 | 7362.8 | 4856.5 | -492.9
| 12347 | 89.9 | 359.8 | 7363.2 | 4950.5 | -493.6
| 12442 | 90.9 | 0.8 | 7362.5 | 5045.5 | -493.2
| 12536 | 90.7 | 0.6 | 7361.2 | 5139.5 | -492
| 12630 | 90.5 | 0.3 | 7360.2 | 5233.5 | -491.3
| 12725 | 90.5 | 359.8 | 7359.4 | 5328.5 | -491.2
| 12819 | 90.8 | 359.9 | 7358.3 | 5422.5 | -491.4
| 12914 | 90.2 | 359.4 | 7357.5 | 5517.5 | -492
| 13008 | 89.9 | 0.2 | 7357.4 | 5611.5 | -492.3
| 13102 | 89.5 | 0.3 | 7357.9 | 5705.5 | -491.9
| 13197 | 89.6 | 1.1 | 7358.6 | 5800.5 | -490.8
| 13292 | 89.1 | 1.9 | 7359.7 | 5895.4 | -488.3
| 13386 | 90.4 | 3.3 | 7360.1 | 5989.3 | -484
| 13481 | 91.9 | 5.5 | 7358.2 | 6084 | -476.7
| 13575 | 90.7 | 5.2 | 7356.1 | 6177.6 | -468
| 13670 | 91.6 | 5.5 | 7354.2 | 6272.1 | -459.1
| 13764 | 90.9 | 5.1 | 7352.1 | 6365.7 | -450.4
| 13859 | 91.9 | 5.7 | 7349.8 | 6460.3 | -441.5
| 13953 | 90.9 | 5.9 | 7347.5 | 6553.7 | -432
| 14048 | 90.9 | 6.4 | 7346 | 6648.2 | -421.8
| 14143 | 91.1 | 6.8 | 7344.4 | 6742.5 | -410.9
| 14237 | 90.1 | 7.4 | 7343.4 | 6835.8 | -399.3
| 14332 | 89.9 | 7.1 | 7343.4 | 6930.1 | -387.3
| 14426 | 89.4 | 6.5 | 7344 | 7023.4 | -376.2
| 14521 | 90.3 | 6.9 | 7344.2 | 7117.8 | -365.1
| 14615 | 89.5 | 6.5 | 7344.4 | 7211.1 | -354.1
| 14710 | 90.2 | 6.8 | 7344.6 | 7305.5 | -343.1
| 14729 | 89.9 | 7.2 | 7344.6 | 7324.3 | -340.8
| 14779 | 89.9 | 7.2 | 7344.7 | 7373.9 | -334.5

## Lookup (hidden)
North Reference | RetunValue | Grid Type | ReturnValue | Deviation Indicator | ReturnValue
| 2 |  | 0 |  | 4
True |  | SPCS-Colorado Central-NAD27 |  | Directional
Grid |  | SPCS-Colorado Central-NAD83 |  | High Angle
|  | SPCS-Colorado North-NAD27 |  | Horizontal
SPCS-Colorado North-NAD83
SPCS-Colorado South-NAD27
SPCS-Colorado South-NAD83
UTM-Zone 12 NAD27
UTM-Zone 12 NAD83
UTM-Zone 13 NAD27
UTM-Zone 13 NAD83