## Data
Header Information | measured depth (ft) | inclination (°) | azimuth (°) | true vertical depth (ft) | northing +N/-S (ft) | easting +E/-W (ft)
Operator Name | 0 | 0 | 0 | 0 | 0 | 0
Noble Energy INC | 275 | 0.7 | 290.55 | 274.99 | 0.59 | -1.57
Operator Number | 585 | 0.7 | 300.15 | 584.97 | 2.21 | -4.98
100322 | 723 | 0.45 | 240.13 | 722.96 | 2.36 | -6.18
Well Name and Number | 816 | 0.34 | 259.57 | 815.96 | 2.13 | -6.77
Five Rivers K07-65-1BHN | 907 | 0.28 | 213.92 | 906.96 | 1.89 | -7.16
API Number (if available) | 1000 | 0.48 | 228.33 | 999.96 | 1.45 | -7.58
05-123-39477 | 1093 | 0.25 | 202.06 | 1092.96 | 1 | -7.95
Location: QQ SEC TWP RGE | 1277 | 0.4 | 262.62 | 1276.95 | 0.54 | -8.73
NESE Sec.8-T4N-R66W | 1370 | 1.81 | 3.49 | 1369.94 | 1.97 | -8.97
Citing Type: Planned or Actual | 1463 | 1.82 | 351.4 | 1462.89 | 4.9 | -9.1
Actual | 1557 | 2.1 | 347.05 | 1556.84 | 8.05 | -9.71
Actual | 1649 | 2.22 | 346.6 | 1648.77 | 11.43 | -10.5
Horizontal | 1742 | 0.73 | 306.19 | 1741.74 | 13.53 | -11.39
North Reference | 1834 | 0.6 | 313.17 | 1833.73 | 14.2 | -12.22
Grid | 1927 | 0.64 | 321.77 | 1926.73 | 14.94 | -12.89
Grid Type | 2022 | 0.59 | 346.61 | 2021.72 | 15.84 | -13.33
SPCS-Colorado North-NAD83 | 2116 | 1.7 | 334.12 | 2115.7 | 17.56 | -14.06
| 2211 | 3.5 | 326.88 | 2210.6 | 21.26 | -16.26
| 2306 | 5.34 | 332.11 | 2305.32 | 27.6 | -19.91
| 2401 | 6.52 | 326.34 | 2399.81 | 35.99 | -24.97
| 2496 | 7.24 | 324.71 | 2494.12 | 45.37 | -31.41
| 2591 | 8.08 | 322.92 | 2588.27 | 55.58 | -38.9
| 2686 | 8.73 | 323.34 | 2682.25 | 66.69 | -47.23
| 2781 | 8.76 | 323.13 | 2776.15 | 78.26 | -55.87
| 2875 | 8.11 | 319.82 | 2869.13 | 89.05 | -64.44
| 2970 | 8.3 | 319.41 | 2963.16 | 99.38 | -73.23
| 3065 | 7.81 | 324.75 | 3057.22 | 109.86 | -81.42
| 3160 | 7.06 | 327.8 | 3151.42 | 120.07 | -88.25
| 3255 | 6.61 | 329.01 | 3245.75 | 129.7 | -94.18
| 3350 | 5.53 | 329.15 | 3340.21 | 138.32 | -99.34
| 3445 | 4.8 | 331.93 | 3434.83 | 145.75 | -103.56
| 3540 | 4.45 | 321.55 | 3529.52 | 152.15 | -107.72
| 3635 | 4.65 | 322.72 | 3624.22 | 158.1 | -112.35
| 3730 | 5.42 | 327 | 3718.85 | 164.92 | -117.12
| 3825 | 5.81 | 326.91 | 3813.4 | 172.71 | -122.19
| 3920 | 6.36 | 326 | 3907.86 | 181.11 | -127.76
| 4015 | 5.82 | 327.76 | 4002.33 | 189.54 | -133.27
| 4110 | 4.76 | 325.72 | 4096.92 | 196.87 | -138.06
| 4205 | 4.59 | 327.92 | 4191.6 | 203.35 | -142.3
| 4300 | 4.58 | 328.16 | 4286.3 | 209.79 | -146.32
| 4394 | 4.55 | 324.43 | 4380 | 216.02 | -150.47
| 4489 | 4.52 | 326.71 | 4474.7 | 222.21 | -154.71
| 4584 | 3.82 | 320.41 | 4569.45 | 227.78 | -158.79
| 4679 | 3 | 338.61 | 4664.29 | 232.53 | -161.71
| 4774 | 2.48 | 311.25 | 4759.18 | 236.2 | -164.16
| 4869 | 0.28 | 306.28 | 4854.15 | 237.69 | -165.89
| 4964 | 0.12 | 206.3 | 4949.15 | 237.74 | -166.13
| 5058 | 0.52 | 151.39 | 5043.15 | 237.28 | -165.96
| 5153 | 0.55 | 188.79 | 5138.14 | 236.45 | -165.83
| 5248 | 0.37 | 172.34 | 5233.14 | 235.7 | -165.86
| 5343 | 0.22 | 188.38 | 5328.14 | 235.21 | -165.84
| 5438 | 0.48 | 188.9 | 5423.14 | 234.64 | -165.93
| 5533 | 0.29 | 160.53 | 5518.13 | 234.02 | -165.91
| 5628 | 0.39 | 154.44 | 5613.13 | 233.5 | -165.69
| 5722 | 0.82 | 135.18 | 5707.13 | 232.73 | -165.08
| 5817 | 0.29 | 105.64 | 5802.12 | 232.19 | -164.37
| 5912 | 0.19 | 86.95 | 5897.12 | 232.13 | -163.98
| 6007 | 0.48 | 126.67 | 5992.12 | 231.9 | -163.5
| 6102 | 0.28 | 137.16 | 6087.12 | 231.49 | -163.03
| 6196 | 0.28 | 165.41 | 6181.12 | 231.1 | -162.81
| 6252 | 0.58 | 135.04 | 6237.12 | 230.77 | -162.58
| 6386 | 8.2 | 268.17 | 6370.68 | 229.98 | -171.67
| 6434 | 12.92 | 268.11 | 6417.85 | 229.7 | -180.46
| 6481 | 16.63 | 270.37 | 6463.29 | 229.57 | -192.44
| 6529 | 19.88 | 271.33 | 6508.87 | 229.8 | -207.47
| 6576 | 21.06 | 272.55 | 6552.9 | 230.36 | -223.9
| 6624 | 25.41 | 270.55 | 6597 | 230.84 | -242.82
| 6671 | 29.53 | 269.36 | 6638.69 | 230.81 | -264.49
| 6766 | 42.91 | 271.54 | 6715.16 | 231.42 | -320.49
| 6861 | 51.03 | 272.69 | 6779.93 | 234.03 | -389.82
| 6909 | 53.97 | 273.48 | 6809.15 | 236.08 | -427.85
| 6956 | 57.33 | 272.63 | 6835.67 | 238.14 | -466.59
| 7004 | 61.37 | 271.73 | 6860.13 | 239.71 | -507.84
| 7051 | 64 | 271.18 | 6881.7 | 240.77 | -549.59
| 7145 | 71.07 | 267.59 | 6917.6 | 239.77 | -636.37
| 7240 | 84.42 | 266.36 | 6937.72 | 234.85 | -728.87
| 7291 | 89.45 | 266.47 | 6940.45 | 231.67 | -779.68
| 7407 | 89.69 | 269.28 | 6941.32 | 227.37 | -895.58
| 7502 | 88.77 | 269.15 | 6942.6 | 226.07 | -990.56
| 7597 | 90.06 | 269.54 | 6943.57 | 224.98 | -1085.55
| 7692 | 90.25 | 269.69 | 6943.31 | 224.34 | -1180.55
| 7787 | 89.57 | 270.86 | 6943.46 | 224.8 | -1275.54
| 7882 | 90.43 | 271.48 | 6943.46 | 226.74 | -1370.52
| 7977 | 89.29 | 271.27 | 6943.69 | 229.02 | -1465.49
| 8071 | 89.88 | 270.56 | 6944.37 | 230.52 | -1559.48
| 8166 | 90.83 | 272.68 | 6943.78 | 233.2 | -1654.43
| 8261 | 90.77 | 272.98 | 6942.46 | 237.89 | -1749.31
| 8356 | 90.68 | 271.17 | 6941.26 | 241.33 | -1844.23
| 8451 | 91.39 | 269.91 | 6939.54 | 242.23 | -1939.21
| 8546 | 89.48 | 269.59 | 6938.82 | 241.81 | -2034.2
| 8641 | 91.63 | 270.48 | 6937.9 | 241.87 | -2129.19
| 8735 | 90.12 | 269.16 | 6936.46 | 241.58 | -2223.18
| 8830 | 91.54 | 271.88 | 6935.09 | 242.44 | -2318.15
| 8925 | 91.66 | 272.15 | 6932.43 | 245.78 | -2413.05
| 9020 | 89.08 | 270.15 | 6931.82 | 247.68 | -2508.02
| 9115 | 90.46 | 269.43 | 6932.2 | 247.34 | -2603.02
| 9210 | 90.31 | 269.33 | 6931.56 | 246.31 | -2698.01
| 9305 | 89.6 | 269.13 | 6931.64 | 245.03 | -2793
| 9400 | 91.36 | 269.82 | 6930.84 | 244.16 | -2887.99
| 9495 | 91.36 | 270.02 | 6928.59 | 244.03 | -2982.96
| 9587 | 90.71 | 270.08 | 6926.93 | 244.11 | -3074.94
| 9679 | 89.85 | 269.91 | 6926.48 | 244.1 | -3166.94
| 9773 | 88.98 | 269.92 | 6927.44 | 243.96 | -3260.94
| 9865 | 90.65 | 269.73 | 6927.73 | 243.68 | -3352.93
| 9957 | 91.08 | 269.81 | 6926.34 | 243.31 | -3444.92
| 10050 | 90.43 | 269.89 | 6925.12 | 243.07 | -3537.91
| 10142 | 89.66 | 269.73 | 6925.05 | 242.76 | -3629.91
| 10235 | 91.33 | 269.85 | 6924.24 | 242.42 | -3722.9
| 10327 | 91.45 | 269.71 | 6922.01 | 242.07 | -3814.88
| 10420 | 91.26 | 269.72 | 6919.81 | 241.61 | -3907.85
| 10512 | 90.68 | 269.5 | 6918.25 | 240.98 | -3999.83
| 10607 | 90.55 | 269.71 | 6917.24 | 240.32 | -4094.83
| 10699 | 90.52 | 269.83 | 6916.38 | 239.95 | -4186.82
| 10792 | 89.85 | 269.83 | 6916.08 | 239.68 | -4279.82
| 10884 | 88.98 | 269.48 | 6917.02 | 239.12 | -4371.81
| 10977 | 90.65 | 269.51 | 6917.32 | 238.31 | -4464.8
| 11070 | 90.46 | 269.16 | 6916.41 | 237.23 | -4557.79
| 11163 | 91.79 | 269.96 | 6914.59 | 236.51 | -4650.77
| 11256 | 92.25 | 270.98 | 6911.31 | 237.27 | -4743.71
| 11349 | 92.07 | 271.95 | 6907.81 | 239.65 | -4836.61
| 11444 | 91.05 | 272.57 | 6905.22 | 243.4 | -4931.5
| 11539 | 90.8 | 272.35 | 6903.69 | 247.47 | -5026.4
| 11634 | 90.43 | 272.1 | 6902.67 | 251.16 | -5121.32
| 11729 | 89.94 | 271.2 | 6902.36 | 253.9 | -5216.28
| 11823 | 89.75 | 270.95 | 6902.61 | 255.66 | -5310.26
| 11918 | 89.11 | 270.12 | 6903.56 | 256.55 | -5405.25
| 12013 | 88.83 | 270.63 | 6905.27 | 257.17 | -5500.24
| 12108 | 89.04 | 270.17 | 6907.03 | 257.83 | -5595.22
| 12203 | 90.86 | 270.29 | 6907.11 | 258.21 | -5690.21
| 12298 | 90.71 | 269.96 | 6905.81 | 258.42 | -5785.2
| 12392 | 90.52 | 269.61 | 6904.8 | 258.07 | -5879.2
| 12487 | 90.56 | 269.43 | 6903.91 | 257.27 | -5974.19
| 12582 | 91.23 | 269.32 | 6902.42 | 256.23 | -6069.17
| 12677 | 91.05 | 268.77 | 6900.53 | 254.65 | -6164.14
| 12772 | 91.14 | 270.17 | 6898.72 | 253.77 | -6259.11
| 12867 | 90.93 | 270.28 | 6897 | 254.15 | -6354.1
| 12962 | 91.17 | 269.8 | 6895.26 | 254.21 | -6449.08
| 13057 | 90.03 | 270.39 | 6894.27 | 254.37 | -6544.07
| 13151 | 90.15 | 270.58 | 6894.12 | 255.17 | -6638.07
| 13247 | 90.4 | 270.38 | 6893.66 | 255.97 | -6734.07
| 13341 | 90.22 | 269.75 | 6893.15 | 256.08 | -6828.06
| 13436 | 89.72 | 269.41 | 6893.2 | 255.38 | -6923.06
| 13531 | 89.32 | 268.91 | 6894 | 253.99 | -7018.05
| 13626 | 90.31 | 269.81 | 6894.3 | 252.93 | -7113.04
| 13721 | 90.74 | 270.83 | 6893.43 | 253.46 | -7208.03
| 13816 | 90.62 | 270.95 | 6892.3 | 254.93 | -7303.01
| 13911 | 90.86 | 271.47 | 6891.08 | 256.94 | -7397.98
| 14005 | 90.52 | 271.3 | 6889.95 | 259.21 | -7491.95
| 14100 | 90.68 | 271.39 | 6888.95 | 261.44 | -7586.92
| 14195 | 89.35 | 271.72 | 6888.93 | 264.02 | -7681.88
| 14290 | 89.48 | 271.55 | 6889.9 | 266.73 | -7776.84
| 14385 | 89.66 | 272 | 6890.61 | 269.67 | -7871.79
| 14480 | 89.17 | 272.87 | 6891.58 | 273.71 | -7966.7
| 14575 | 89.63 | 272.37 | 6892.57 | 278.05 | -8061.59
| 14670 | 89.44 | 271.94 | 6893.34 | 281.62 | -8156.52
| 14765 | 88.33 | 270.05 | 6895.19 | 283.27 | -8251.48
| 14860 | 90.03 | 270.4 | 6896.55 | 283.64 | -8346.47
| 14954 | 90.86 | 270.21 | 6895.82 | 284.14 | -8440.46
| 15049 | 91.02 | 270.24 | 6894.26 | 284.52 | -8535.45
| 15144 | 91.76 | 270.38 | 6891.96 | 285.03 | -8630.42
| 15238 | 91.02 | 269.86 | 6889.68 | 285.23 | -8724.39
| 15333 | 89.91 | 269.39 | 6888.91 | 284.61 | -8819.38
| 15428 | 89.6 | 269.72 | 6889.32 | 283.87 | -8914.38
| 15523 | 88.67 | 269.42 | 6890.75 | 283.16 | -9009.37
| 15618 | 88.98 | 269.61 | 6892.7 | 282.35 | -9104.34
| 15713 | 89.2 | 269.52 | 6894.21 | 281.63 | -9199.33
| 15807 | 88.27 | 269.54 | 6896.28 | 280.86 | -9293.3
| 15902 | 88.86 | 270.55 | 6898.66 | 280.93 | -9388.27
| 15997 | 89.78 | 269.64 | 6899.79 | 281.09 | -9483.26
| 16092 | 89.88 | 269.32 | 6900.07 | 280.23 | -9578.26
| 16187 | 89.97 | 269.18 | 6900.19 | 278.99 | -9673.25
| 16229 | 90.52 | 269.23 | 6900.01 | 278.4 | -9715.24
| 16291 | 90.52 | 269.23 | 6899.45 | 277.57 | -9777.23

## Lookup (hidden)
North Reference | RetunValue | Grid Type | ReturnValue | Deviation Indicator | ReturnValue
| 3 |  | 5 |  | 4
True |  | SPCS-Colorado Central-NAD27 |  | Directional
Grid |  | SPCS-Colorado Central-NAD83 |  | High Angle
|  | SPCS-Colorado North-NAD27 |  | Horizontal
SPCS-Colorado North-NAD83
SPCS-Colorado South-NAD27
SPCS-Colorado South-NAD83
UTM-Zone 12 NAD27
UTM-Zone 12 NAD83
UTM-Zone 13 NAD27
UTM-Zone 13 NAD83