## Data
Header Information | measured depth (ft) | inclination (°) | azimuth (°) | true vertical depth (ft) | northing +N/-S (ft) | easting +E/-W (ft)
Operator Name | 0 | 0 | 0 | 0 | 0 | 0
OXY USA Inc. | 100 | 0 | 0 | 100 | 0 | 0
Operator Number | 200 | 0 | 0 | 200 | 0 | 0
66561 | 300 | 0 | 0 | 300 | 0 | 0
Well Name and Number | 313.6 | 0 | 0 | 313.6 | 0 | 0
Sheep Mountain Unit 6-4-I | 400 | 0 | 0 | 400 | 0 | 0
API Number (if available) | 500 | 0 | 0 | 500 | 0 | 0
| 600 | 0 | 0 | 600 | 0 | 0
Location: QQ SEC TWP RGE | 700 | 0 | 0 | 700 | 0 | 0
NWNE 9 27S 70W | 800 | 0 | 0 | 800 | 0 | 0
Citing Type: Planned or Actual | 900 | 0 | 0 | 900 | 0 | 0
Planned | 976 | 0 | 0 | 976 | 0 | 0
Deviation Indicator | 1000 | 0 | 0 | 1000 | 0 | 0
Directional | 1100 | 0 | 0 | 1100 | 0 | 0
North Reference | 1176 | 0 | 0 | 1176 | 0 | 0
True | 1200 | 0.72 | 25.643 | 1200 | 0.14 | 0.07
Grid Type | 1300 | 3.72 | 25.643 | 1299.91 | 3.63 | 1.74
#VALUE! | 1400 | 6.72 | 25.643 | 1399.49 | 11.83 | 5.68
| 1500 | 9.72 | 25.643 | 1498.45 | 24.72 | 11.86
| 1600 | 12.72 | 25.643 | 1596.53 | 42.26 | 20.28
| 1700 | 15.72 | 25.643 | 1693.45 | 64.4 | 30.91
| 1800 | 18.72 | 25.643 | 1788.96 | 91.08 | 43.72
| 1900 | 21.72 | 25.643 | 1882.78 | 122.24 | 58.68
| 2000 | 24.72 | 25.643 | 1974.67 | 157.78 | 75.74
| 2100 | 27.72 | 25.643 | 2064.37 | 197.6 | 94.86
| 2130.25 | 28.627 | 25.643 | 2091.03 | 210.48 | 101.04
| 2200 | 30.72 | 25.643 | 2151.64 | 241.61 | 115.98
| 2226.82 | 31.525 | 25.643 | 2174.6 | 254.11 | 121.98
| 2245.61 | 31.525 | 25.643 | 2190.62 | 262.96 | 126.23
| 2300 | 31.525 | 25.643 | 2236.98 | 288.6 | 138.54
| 2400 | 31.525 | 25.643 | 2322.22 | 335.74 | 161.17
| 2500 | 31.525 | 25.643 | 2407.46 | 382.87 | 183.79
| 2600 | 31.525 | 25.643 | 2492.7 | 430.01 | 206.42
| 2700 | 31.525 | 25.643 | 2577.94 | 477.15 | 229.05
| 2800 | 31.525 | 25.643 | 2663.19 | 524.28 | 251.68
| 2895.55 | 31.525 | 25.643 | 2744.63 | 569.32 | 273.3
| 2900 | 31.525 | 25.643 | 2748.43 | 571.42 | 274.3
| 2973.55 | 31.525 | 25.643 | 2811.12 | 606.09 | 290.95
| 3000 | 31.525 | 25.643 | 2833.67 | 618.56 | 296.93
| 3045.73 | 31.525 | 25.643 | 2872.65 | 640.11 | 307.28
| 3100 | 31.525 | 25.643 | 2918.91 | 665.69 | 319.56
| 3200 | 31.525 | 25.643 | 3004.15 | 712.83 | 342.19
| 3295.45 | 31.525 | 25.643 | 3085.52 | 757.82 | 363.79
| 3300 | 31.525 | 25.643 | 3089.39 | 759.97 | 364.82
| 3400 | 31.525 | 25.643 | 3174.63 | 807.1 | 387.44
| 3451.44 | 31.525 | 25.643 | 3218.48 | 831.35 | 399.08
| 3500 | 31.525 | 25.643 | 3259.88 | 854.24 | 410.07
| 3543.12 | 31.525 | 25.643 | 3296.63 | 874.57 | 419.83
| 3600 | 31.525 | 25.643 | 3345.12 | 901.38 | 432.7
| 3700 | 31.525 | 25.643 | 3430.36 | 948.51 | 455.33
| 3800 | 31.525 | 25.643 | 3515.6 | 995.65 | 477.95
| 3896.15 | 31.525 | 25.643 | 3597.56 | 1040.97 | 499.71
| 3900 | 31.525 | 25.643 | 3600.84 | 1042.79 | 500.58
| 4000 | 31.525 | 25.643 | 3686.08 | 1089.92 | 523.21
| 4100 | 31.525 | 25.643 | 3771.32 | 1137.06 | 545.84
| 4200 | 31.525 | 25.643 | 3856.57 | 1184.2 | 568.46
| 4300 | 31.525 | 25.643 | 3941.81 | 1231.33 | 591.09
| 4313.5 | 31.525 | 25.643 | 3953.31 | 1237.7 | 594.15
| 4400 | 31.525 | 25.643 | 4027.05 | 1278.47 | 613.72
| 4500 | 31.525 | 25.643 | 4112.29 | 1325.61 | 636.35
| 4551.6 | 31.525 | 25.643 | 4156.27 | 1349.93 | 648.02
| 4600 | 31.525 | 25.643 | 4197.53 | 1372.75 | 658.97
| 4700 | 31.525 | 25.643 | 4282.77 | 1419.88 | 681.6
| 4800 | 31.525 | 25.643 | 4368.02 | 1467.02 | 704.23
| 4900 | 31.525 | 25.643 | 4453.26 | 1514.16 | 726.86
| 4968 | 31.525 | 25.643 | 4511.22 | 1546.21 | 742.24
| 4968.07 | 31.525 | 25.643 | 4511.28 | 1546.24 | 742.26
| 5000 | 31.398 | 25.619 | 4538.52 | 1561.27 | 749.47
| 5100 | 31.002 | 25.543 | 4624.05 | 1607.99 | 771.84
| 5200 | 30.606 | 25.466 | 4709.94 | 1654.21 | 793.89
| 5300 | 30.21 | 25.386 | 4796.19 | 1699.92 | 815.62
| 5400 | 29.814 | 25.305 | 4882.78 | 1745.13 | 837.03
| 5500 | 29.419 | 25.221 | 4969.72 | 1789.82 | 858.12
| 5600 | 29.023 | 25.136 | 5056.99 | 1834 | 878.89
| 5700 | 28.627 | 25.048 | 5144.6 | 1877.66 | 899.34
| 5800 | 28.231 | 24.959 | 5232.54 | 1920.81 | 919.46
| 5900 | 27.836 | 24.866 | 5320.81 | 1963.43 | 939.26
| 6000 | 27.44 | 24.772 | 5409.4 | 2005.54 | 958.73
| 6100 | 27.045 | 24.675 | 5498.3 | 2047.12 | 977.87
| 6200 | 26.649 | 24.575 | 5587.53 | 2088.17 | 996.69
| 6300 | 26.254 | 24.472 | 5677.06 | 2128.7 | 1015.18
| 6400 | 25.859 | 24.367 | 5766.89 | 2168.69 | 1033.34
| 6500 | 25.464 | 24.258 | 5857.03 | 2208.16 | 1051.17
| 6600 | 25.068 | 24.146 | 5947.46 | 2247.09 | 1068.67
| 6700 | 24.673 | 24.031 | 6038.19 | 2285.48 | 1085.83
| 6800 | 24.278 | 23.913 | 6129.2 | 2323.34 | 1102.67
| 6900 | 23.884 | 23.79 | 6220.5 | 2360.66 | 1119.17
| 7000 | 23.489 | 23.664 | 6312.07 | 2397.43 | 1135.33
| 7100 | 23.094 | 23.534 | 6403.92 | 2433.67 | 1151.16
| 7200 | 22.7 | 23.4 | 6496.04 | 2469.36 | 1166.66
| 7300 | 22.305 | 23.261 | 6588.43 | 2504.5 | 1181.81
| 7400 | 21.911 | 23.117 | 6681.08 | 2539.09 | 1196.63
| 7500 | 21.517 | 22.968 | 6773.98 | 2573.14 | 1211.11
| 7600 | 21.123 | 22.814 | 6867.14 | 2606.63 | 1225.26
| 7700 | 20.729 | 22.654 | 6960.54 | 2639.58 | 1239.06
| 7800 | 20.335 | 22.489 | 7054.19 | 2671.96 | 1252.52
| 7900 | 19.942 | 22.317 | 7148.08 | 2703.79 | 1265.64
| 8000 | 19.548 | 22.139 | 7242.2 | 2735.06 | 1278.43
| 8100 | 19.155 | 21.953 | 7336.55 | 2765.78 | 1290.86
| 8200 | 18.762 | 21.761 | 7431.12 | 2795.93 | 1302.96
| 8300 | 18.369 | 21.56 | 7525.92 | 2825.52 | 1314.71
| 8400 | 17.977 | 21.35 | 7620.93 | 2854.55 | 1326.12
| 8500 | 17.584 | 21.132 | 7716.15 | 2883.01 | 1337.18
| 8600 | 17.192 | 20.904 | 7811.58 | 2910.91 | 1347.9
| 8667.67 | 16.927 | 20.744 | 7876.28 | 2929.46 | 1354.96
| 8700 | 16.927 | 20.744 | 7907.2 | 2938.27 | 1358.29
| 8800 | 16.927 | 20.744 | 8002.87 | 2965.49 | 1368.61
| 8900 | 16.927 | 20.744 | 8098.54 | 2992.72 | 1378.92
| 9000 | 16.927 | 20.744 | 8194.21 | 3019.95 | 1389.23
| 9100 | 16.927 | 20.744 | 8289.87 | 3047.18 | 1399.54
| 9200 | 16.927 | 20.744 | 8385.54 | 3074.41 | 1409.86
| 9300 | 16.927 | 20.744 | 8481.21 | 3101.63 | 1420.17
| 9400 | 16.927 | 20.744 | 8576.88 | 3128.86 | 1430.48
| 9500 | 16.927 | 20.744 | 8672.54 | 3156.09 | 1440.79
| 9600 | 16.927 | 20.744 | 8768.21 | 3183.32 | 1451.11
| 9681.31 | 16.927 | 20.744 | 8846 | 3205.46 | 1459.49
| 9681.6 | 16.927 | 20.744 | 8846.28 | 3205.54 | 1459.52

## Lookup (hidden)
North Reference | RetunValue | Grid Type | ReturnValue | Deviation Indicator | ReturnValue
| 2 |  | 0 |  | 2
True |  | SPCS-Colorado Central-NAD27 |  | Directional
Grid |  | SPCS-Colorado Central-NAD83 |  | High Angle
|  | SPCS-Colorado North-NAD27 |  | Horizontal
SPCS-Colorado North-NAD83
SPCS-Colorado South-NAD27
SPCS-Colorado South-NAD83
UTM-Zone 12 NAD27
UTM-Zone 12 NAD83
UTM-Zone 13 NAD27
UTM-Zone 13 NAD83