## Data
Header Information | measured depth (ft) | inclination (°) | azimuth (°) | true vertical depth (ft) | northing +N/-S (ft) | easting +E/-W (ft)
Operator Name | 0 | 0 | 0 | 0 | 0 | 0
OXY USA Inc. | 100 | 0 | 0 | 100 | 0 | 0
Operator Number | 200 | 0 | 0 | 200 | 0 | 0
66561 | 300 | 0 | 0 | 300 | 0 | 0
Well Name and Number | 400 | 0 | 0 | 400 | 0 | 0
Sheep Mountain Unit 1-3-M | 500 | 0 | 0 | 500 | 0 | 0
API Number (if available) | 600 | 0 | 0 | 600 | 0 | 0
| 631.28 | 0 | 0 | 631.28 | 0 | 0
Location: QQ SEC TWP RGE | 700 | 0 | 0 | 700 | 0 | 0
WNEN 9 27S 70W | 800 | 0 | 0 | 800 | 0 | 0
Citing Type: Planned or Actual | 900 | 0 | 0 | 900 | 0 | 0
Planned | 926 | 0 | 0 | 926 | 0 | 0
Deviation Indicator | 976.01 | 1.5 | 88.352 | 976 | 0.02 | 0.65
Directional | 1000 | 2.22 | 88.352 | 999.98 | 0.04 | 1.43
North Reference | 1100 | 5.22 | 88.352 | 1099.76 | 0.23 | 7.92
True | 1200 | 8.22 | 88.352 | 1199.06 | 0.56 | 19.61
Grid Type | 1300 | 11.22 | 88.352 | 1297.61 | 1.05 | 36.49
#VALUE! | 1400 | 14.22 | 88.352 | 1395.15 | 1.68 | 58.49
| 1500 | 17.22 | 88.352 | 1491.4 | 2.46 | 85.57
| 1600 | 20.22 | 88.352 | 1586.1 | 3.38 | 117.65
| 1700 | 23.22 | 88.352 | 1678.99 | 4.45 | 154.64
| 1800 | 26.22 | 88.352 | 1769.81 | 5.65 | 196.44
| 1900 | 29.22 | 88.352 | 1858.33 | 6.99 | 242.93
| 2000 | 32.22 | 88.352 | 1944.28 | 8.46 | 293.98
| 2100 | 35.22 | 88.352 | 2027.45 | 10.05 | 349.47
| 2129.46 | 36.104 | 88.352 | 2051.38 | 10.55 | 366.63
| 2200 | 38.22 | 88.352 | 2107.6 | 11.77 | 409.23
| 2255.9 | 39.897 | 88.352 | 2151 | 12.78 | 444.43
| 2300 | 41.22 | 88.352 | 2184.51 | 13.61 | 473.1
| 2400 | 44.22 | 88.352 | 2257.97 | 15.56 | 540.9
| 2500 | 47.22 | 88.352 | 2327.77 | 17.62 | 612.46
| 2592.67 | 50 | 88.352 | 2389.04 | 19.62 | 681.94
| 2600 | 50 | 88.352 | 2393.75 | 19.78 | 687.56
| 2700 | 50 | 88.352 | 2458.03 | 21.98 | 764.13
| 2799.95 | 50 | 88.352 | 2522.28 | 24.18 | 840.67
| 2800 | 50 | 88.352 | 2522.31 | 24.18 | 840.7
| 2879.47 | 50 | 88.352 | 2573.39 | 25.93 | 901.55
| 2900 | 50 | 88.352 | 2586.59 | 26.39 | 917.28
| 2960.1 | 50 | 88.352 | 2625.22 | 27.71 | 963.3
| 3000 | 50 | 88.352 | 2650.87 | 28.59 | 993.85
| 3100 | 50 | 88.352 | 2715.14 | 30.79 | 1070.42
| 3200 | 50 | 88.352 | 2779.42 | 33 | 1147
| 3246.49 | 50 | 88.352 | 2809.31 | 34.02 | 1182.59
| 3300 | 50 | 88.352 | 2843.7 | 35.2 | 1223.57
| 3367.11 | 50 | 88.352 | 2886.84 | 36.68 | 1274.95
| 3388.48 | 49.679 | 88.352 | 2900.62 | 37.15 | 1291.28
| 3400 | 49.507 | 88.352 | 2908.09 | 37.4 | 1300.05
| 3497.71 | 48.041 | 88.352 | 2972.48 | 39.51 | 1373.5
| 3500 | 48.007 | 88.352 | 2974.01 | 39.56 | 1375.21
| 3600 | 46.507 | 88.352 | 3041.88 | 41.67 | 1448.62
| 3700 | 45.007 | 88.352 | 3111.65 | 43.73 | 1520.22
| 3800 | 43.507 | 88.352 | 3183.27 | 45.74 | 1589.98
| 3822.46 | 43.17 | 88.352 | 3199.61 | 46.18 | 1605.39
| 3900 | 42.007 | 88.352 | 3256.69 | 47.69 | 1657.84
| 4000 | 40.507 | 88.352 | 3331.87 | 49.59 | 1723.75
| 4100 | 39.007 | 88.352 | 3408.74 | 51.43 | 1787.68
| 4173.38 | 37.906 | 88.352 | 3466.21 | 52.74 | 1833.29
| 4200 | 37.507 | 88.352 | 3487.27 | 53.21 | 1849.57
| 4300 | 36.007 | 88.352 | 3567.38 | 54.93 | 1909.38
| 4400 | 34.507 | 88.352 | 3649.04 | 56.59 | 1967.08
| 4454.07 | 33.696 | 88.352 | 3693.81 | 57.46 | 1997.38
| 4500 | 33.007 | 88.352 | 3732.17 | 58.18 | 2022.62
| 4600 | 31.507 | 88.352 | 3816.74 | 59.72 | 2075.97
| 4700 | 30.007 | 88.352 | 3902.67 | 61.19 | 2127.09
| 4800 | 28.507 | 88.352 | 3989.91 | 62.59 | 2175.94
| 4890.06 | 27.156 | 88.352 | 4069.56 | 63.8 | 2217.97
| 4900 | 27.007 | 88.352 | 4078.4 | 63.93 | 2222.49
| 5000 | 25.507 | 88.352 | 4168.08 | 65.21 | 2266.71
| 5100 | 24.007 | 88.352 | 4258.89 | 66.41 | 2308.57
| 5100.44 | 24 | 88.352 | 4259.29 | 66.41 | 2308.75
| 5200 | 24 | 88.352 | 4350.24 | 67.58 | 2349.22
| 5300 | 24 | 88.352 | 4441.6 | 68.75 | 2389.88
| 5400 | 24 | 88.352 | 4532.95 | 69.92 | 2430.54
| 5500 | 24 | 88.352 | 4624.31 | 71.09 | 2471.19
| 5600 | 24 | 88.352 | 4715.66 | 72.26 | 2511.85
| 5700 | 24 | 88.352 | 4807.02 | 73.43 | 2552.51
| 5800 | 24 | 88.352 | 4898.37 | 74.6 | 2593.16
| 5900 | 24 | 88.352 | 4989.73 | 75.77 | 2633.82
| 6000 | 24 | 88.352 | 5081.08 | 76.94 | 2674.48
| 6100 | 24 | 88.352 | 5172.44 | 78.11 | 2715.13
| 6200 | 24 | 88.352 | 5263.79 | 79.27 | 2755.79
| 6300 | 24 | 88.352 | 5355.14 | 80.44 | 2796.45
| 6400 | 24 | 88.352 | 5446.5 | 81.61 | 2837.11
| 6500 | 24 | 88.352 | 5537.85 | 82.78 | 2877.76
| 6600 | 24 | 88.352 | 5629.21 | 83.95 | 2918.42
| 6700 | 24 | 88.352 | 5720.56 | 85.12 | 2959.08
| 6800 | 24 | 88.352 | 5811.92 | 86.29 | 2999.73
| 6900 | 24 | 88.352 | 5903.27 | 87.46 | 3040.39
| 7000 | 24 | 88.352 | 5994.63 | 88.63 | 3081.05
| 7100 | 24 | 88.352 | 6085.98 | 89.8 | 3121.7
| 7200 | 24 | 88.352 | 6177.34 | 90.97 | 3162.36
| 7300 | 24 | 88.352 | 6268.69 | 92.14 | 3203.02
| 7400 | 24 | 88.352 | 6360.04 | 93.31 | 3243.67
| 7500 | 24 | 88.352 | 6451.4 | 94.48 | 3284.33
| 7600 | 24 | 88.352 | 6542.75 | 95.65 | 3324.99
| 7700 | 24 | 88.352 | 6634.11 | 96.82 | 3365.64
| 7800 | 24 | 88.352 | 6725.46 | 97.99 | 3406.3
| 7900 | 24 | 88.352 | 6816.82 | 99.16 | 3446.96
| 8000 | 24 | 88.352 | 6908.17 | 100.33 | 3487.61
| 8100 | 24 | 88.352 | 6999.53 | 101.5 | 3528.27
| 8200 | 24 | 88.352 | 7090.88 | 102.67 | 3568.93
| 8300 | 24 | 88.352 | 7182.24 | 103.84 | 3609.59
| 8400 | 24 | 88.352 | 7273.59 | 105.01 | 3650.24
| 8500 | 24 | 88.352 | 7364.94 | 106.17 | 3690.9
| 8600 | 24 | 88.352 | 7456.3 | 107.34 | 3731.56
| 8700 | 24 | 88.352 | 7547.65 | 108.51 | 3772.21
| 8772.22 | 24 | 88.352 | 7613.63 | 109.36 | 3801.58
| 8776.61 | 24 | 88.352 | 7617.64 | 109.41 | 3803.36
| 8800 | 24 | 88.352 | 7639.01 | 109.68 | 3812.87
| 8900 | 24 | 88.352 | 7730.36 | 110.85 | 3853.53
| 9000 | 24 | 88.352 | 7821.72 | 112.02 | 3894.18
| 9100 | 24 | 88.352 | 7913.07 | 113.19 | 3934.84
| 9200 | 24 | 88.352 | 8004.43 | 114.36 | 3975.5
| 9300 | 24 | 88.352 | 8095.78 | 115.53 | 4016.15
| 9400 | 24 | 88.352 | 8187.14 | 116.7 | 4056.81
| 9500 | 24 | 88.352 | 8278.49 | 117.87 | 4097.47
| 9600 | 24 | 88.352 | 8369.84 | 119.04 | 4138.12
| 9700 | 24 | 88.352 | 8461.2 | 120.21 | 4178.78
| 9800 | 24 | 88.352 | 8552.55 | 121.38 | 4219.44
| 9900 | 24 | 88.352 | 8643.91 | 122.55 | 4260.09
| 10000 | 24 | 88.352 | 8735.26 | 123.72 | 4300.75
| 10100 | 24 | 88.352 | 8826.62 | 124.89 | 4341.41
| 10200 | 24 | 88.352 | 8917.97 | 126.06 | 4382.07
| 10226.3 | 24 | 88.352 | 8942 | 126.37 | 4392.76

## Lookup (hidden)
North Reference | RetunValue | Grid Type | ReturnValue | Deviation Indicator | ReturnValue
| 2 |  | 0 |  | 2
True |  | SPCS-Colorado Central-NAD27 |  | Directional
Grid |  | SPCS-Colorado Central-NAD83 |  | High Angle
|  | SPCS-Colorado North-NAD27 |  | Horizontal
SPCS-Colorado North-NAD83
SPCS-Colorado South-NAD27
SPCS-Colorado South-NAD83
UTM-Zone 12 NAD27
UTM-Zone 12 NAD83
UTM-Zone 13 NAD27
UTM-Zone 13 NAD83