## Data
Header Information | measured depth (ft) | inclination (°) | azimuth (°) | true vertical depth (ft) | northing +N/-S (ft) | easting +E/-W (ft)
Operator Name | 0 | 0 | 0 | 0 | 0 | 0
Noble Energy | 356 | 0.4 | 358.14 | 356 | 1.24 | -0.04
Operator Number | 607 | 0.4 | 181.04 | 607 | 1.24 | -0.08
100322 | 716 | 0.67 | 235.3 | 715.99 | 0.5 | -0.62
Well Name and Number | 809 | 0.58 | 222.68 | 808.99 | -0.16 | -1.38
Rainbow LC28-76-1BHNA | 1088 | 0.38 | 242.02 | 1087.98 | -1.63 | -3.16
API Number (if available) | 1274 | 0.22 | 244.38 | 1273.97 | -2.07 | -4.02
05-123-38854 | 1367 | 3.28 | 262.44 | 1366.92 | -2.5 | -6.82
Location: QQ SEC TWP RGE | 1460 | 4.53 | 251.36 | 1459.7 | -4.02 | -12.94
SWSE Sec. 28-T9N-R59W | 1553 | 5.53 | 252.35 | 1552.34 | -6.56 | -20.69
Citing Type: Planned or Actual | 1645 | 6.73 | 248.8 | 1643.82 | -9.85 | -29.94
Actual | 1737 | 8.11 | 248.62 | 1735.04 | -14.17 | -41.01
Deviation Indicator | 1832 | 9.32 | 251.68 | 1828.94 | -19.03 | -54.55
Horizontal | 1927 | 10.13 | 249.02 | 1922.58 | -24.44 | -69.66
North Reference | 2022 | 9.43 | 249.88 | 2016.2 | -30.1 | -84.76
Grid | 2117 | 10.8 | 250.92 | 2109.72 | -35.69 | -100.48
Grid Type | 2212 | 11.1 | 250.58 | 2202.99 | -41.64 | -117.52
SPCS-Colorado North-NAD83 | 2307 | 10.98 | 250.23 | 2296.23 | -47.74 | -134.66
| 2401 | 10.09 | 249.89 | 2388.65 | -53.6 | -150.82
| 2496 | 9.67 | 250.55 | 2482.24 | -59.12 | -166.15
| 2591 | 10.79 | 250.71 | 2575.73 | -64.71 | -182.07
| 2686 | 11.19 | 250.85 | 2668.98 | -70.68 | -199.17
| 2781 | 11.34 | 251.96 | 2762.15 | -76.59 | -216.76
| 2875 | 10.27 | 250.17 | 2854.49 | -82.3 | -233.43
| 2970 | 9.69 | 249.96 | 2948.05 | -87.91 | -248.91
| 3065 | 9.15 | 249.03 | 3041.77 | -93.35 | -263.47
| 3160 | 8.81 | 247.54 | 3135.6 | -98.83 | -277.25
| 3255 | 9.84 | 248.71 | 3229.34 | -104.56 | -291.54
| 3350 | 9.68 | 249.18 | 3322.97 | -110.35 | -306.57
| 3445 | 10.27 | 249.14 | 3416.53 | -116.2 | -321.94
| 3540 | 11.16 | 247.55 | 3509.88 | -122.73 | -338.36
| 3635 | 10.59 | 249.91 | 3603.17 | -129.24 | -355.05
| 3730 | 11.41 | 250.81 | 3696.42 | -135.33 | -372.12
| 3825 | 10.11 | 253.27 | 3789.75 | -140.82 | -388.99
| 3920 | 9.86 | 248.53 | 3883.31 | -146.19 | -404.54
| 4014 | 8.39 | 245.63 | 3976.12 | -151.97 | -418.28
| 4109 | 7.32 | 250.49 | 4070.23 | -156.85 | -430.3
| 4204 | 8.02 | 246.14 | 4164.38 | -161.55 | -442.06
| 4299 | 8.63 | 241.67 | 4258.38 | -167.61 | -454.4
| 4394 | 9.98 | 242.67 | 4352.13 | -174.78 | -467.98
| 4489 | 8.67 | 249.42 | 4445.87 | -181.07 | -482
| 4583 | 9.27 | 257.69 | 4538.73 | -185.18 | -496.03
| 4678 | 9.78 | 257.75 | 4632.42 | -188.52 | -511.39
| 4773 | 9.14 | 249.56 | 4726.13 | -192.87 | -526.35
| 4868 | 9.87 | 251.37 | 4819.83 | -198.11 | -541.13
| 4963 | 10.04 | 252.06 | 4913.4 | -203.26 | -556.73
| 5058 | 9.91 | 252.94 | 5006.96 | -208.21 | -572.42
| 5152 | 9.19 | 254.45 | 5099.66 | -212.59 | -587.39
| 5247 | 10.09 | 257.31 | 5193.31 | -216.45 | -602.81
| 5315 | 9.75 | 257.64 | 5260.3 | -218.99 | -614.25
| 5385 | 8.99 | 257.68 | 5329.36 | -221.43 | -625.38
| 5432 | 8.82 | 272.74 | 5375.8 | -222.04 | -632.57
| 5480 | 10.55 | 308.73 | 5423.16 | -219.11 | -639.68
| 5527 | 15.13 | 321.75 | 5468.98 | -211.6 | -646.84
| 5575 | 18.35 | 324.4 | 5514.94 | -200.53 | -655.12
| 5622 | 20.43 | 325.42 | 5559.27 | -187.76 | -664.08
| 5670 | 22.16 | 323.34 | 5604 | -173.6 | -674.24
| 5717 | 23.91 | 321.97 | 5647.25 | -158.99 | -685.4
| 5765 | 31.11 | 324.83 | 5689.79 | -141.16 | -698.56
| 5811 | 36.97 | 330.3 | 5727.9 | -119.41 | -712.27
| 5859 | 40.74 | 334.24 | 5765.28 | -92.75 | -726.24
| 5906 | 45.34 | 337.4 | 5799.63 | -63.49 | -739.33
| 5954 | 47.74 | 339.18 | 5832.64 | -31.12 | -752.21
| 6001 | 50.37 | 340.95 | 5863.44 | 2.25 | -764.3
| 6049 | 53 | 344.86 | 5893.21 | 38.24 | -775.35
| 6096 | 57.65 | 349.46 | 5919.95 | 75.91 | -783.89
| 6144 | 61.74 | 352.03 | 5944.17 | 116.8 | -790.53
| 6191 | 64.18 | 353.46 | 5965.53 | 158.32 | -795.81
| 6239 | 66.65 | 355.1 | 5985.5 | 201.75 | -800.15
| 6286 | 73.05 | 358.17 | 6001.69 | 245.77 | -802.72
| 6334 | 78.52 | 2.39 | 6013.48 | 292.27 | -802.47
| 6380 | 82.73 | 3.74 | 6020.97 | 337.58 | -800.04
| 6492 | 90.37 | 1.12 | 6027.7 | 449.18 | -795.32
| 6555 | 90.46 | 359.53 | 6027.25 | 512.18 | -794.96
| 6650 | 90.77 | 358.41 | 6026.23 | 607.16 | -796.67
| 6745 | 90.06 | 356.49 | 6025.54 | 702.05 | -800.89
| 6839 | 90.46 | 357.33 | 6025.11 | 795.91 | -805.96
| 6934 | 91.08 | 357.38 | 6023.84 | 890.8 | -810.34
| 7029 | 90.55 | 357.38 | 6022.48 | 985.7 | -814.68
| 7124 | 89.85 | 356.92 | 6022.15 | 1080.58 | -819.41
| 7219 | 89.2 | 354.68 | 6022.94 | 1175.31 | -826.36
| 7314 | 89.78 | 356.02 | 6023.79 | 1269.99 | -834.07
| 7409 | 88.55 | 353.99 | 6025.17 | 1364.61 | -842.34
| 7503 | 90.12 | 356.07 | 6026.26 | 1458.25 | -850.48
| 7598 | 89.2 | 354.4 | 6026.83 | 1552.91 | -858.37
| 7693 | 88.95 | 355.34 | 6028.36 | 1647.52 | -866.86
| 7788 | 90.28 | 356.41 | 6029 | 1742.27 | -873.7
| 7883 | 91.91 | 358.96 | 6027.18 | 1837.16 | -877.53
| 7978 | 92.4 | 358.76 | 6023.61 | 1932.07 | -879.42
| 8073 | 92.04 | 359.47 | 6019.93 | 2026.99 | -880.89
| 8168 | 90.22 | 358.8 | 6018.06 | 2121.96 | -882.32
| 8263 | 89.57 | 359.2 | 6018.23 | 2216.94 | -883.98
| 8357 | 91.32 | 0.48 | 6017.5 | 2310.93 | -884.24
| 8452 | 93.45 | 1.19 | 6013.55 | 2405.84 | -882.86
| 8546 | 91.94 | 0.61 | 6009.13 | 2499.72 | -881.38
| 8641 | 90.22 | 359.41 | 6007.34 | 2594.69 | -881.37
| 8736 | 91.11 | 0.33 | 6006.23 | 2689.69 | -881.58
| 8831 | 88.77 | 357.35 | 6006.33 | 2784.65 | -883.51
| 8925 | 89.88 | 357.04 | 6007.44 | 2878.53 | -888.11
| 9020 | 91.11 | 358.59 | 6006.62 | 2973.45 | -891.73
| 9115 | 90.92 | 358.38 | 6004.94 | 3068.4 | -894.24
| 9210 | 90.65 | 357.81 | 6003.64 | 3163.34 | -897.4
| 9305 | 90.46 | 359.09 | 6002.72 | 3258.3 | -899.97
| 9399 | 90.28 | 358.54 | 6002.11 | 3352.28 | -901.91
| 9494 | 89.66 | 357.39 | 6002.16 | 3447.21 | -905.28
| 9589 | 89.48 | 358.04 | 6002.87 | 3542.14 | -909.07
| 9683 | 90.12 | 359.99 | 6003.2 | 3636.12 | -910.69
| 9778 | 89.72 | 359.8 | 6003.33 | 3731.12 | -910.86
| 9873 | 89.94 | 359.72 | 6003.61 | 3826.11 | -911.26
| 9968 | 89.54 | 359.78 | 6004.05 | 3921.11 | -911.67
| 10062 | 89.14 | 358.87 | 6005.13 | 4015.1 | -912.78
| 10157 | 90.28 | 357.86 | 6005.61 | 4110.06 | -915.49
| 10252 | 90.74 | 357.24 | 6004.76 | 4204.96 | -919.55
| 10294 | 90.59 | 357.62 | 6004.28 | 4246.92 | -921.44
| 10359 | 90.59 | 357.62 | 6003.61 | 4311.86 | -924.13

## Lookup (hidden)
North Reference | RetunValue | Grid Type | ReturnValue | Deviation Indicator | ReturnValue
| 3 |  | 5 |  | 4
True |  | SPCS-Colorado Central-NAD27 |  | Directional
Grid |  | SPCS-Colorado Central-NAD83 |  | High Angle
|  | SPCS-Colorado North-NAD27 |  | Horizontal
SPCS-Colorado North-NAD83
SPCS-Colorado South-NAD27
SPCS-Colorado South-NAD83
UTM-Zone 12 NAD27
UTM-Zone 12 NAD83
UTM-Zone 13 NAD27
UTM-Zone 13 NAD83