## Data
Header Information | measured depth (ft) | inclination (°) | azimuth (°) | true vertical depth (ft) | northing +N/-S (ft) | easting +E/-W (ft)
Operator Name | 0 | 0 | 89.08 | 0 | 0 | 0
KERR-MCGEE | 25 | 0 | 89.08 | 25 | 0 | 0
Operator Number | 125 | 0.25 | 89.08 | 125 | 0 | 0.22
47120 | 225 | 0.27 | 205.93 | 225 | -0.2 | 0.33
Well Name and Number | 325 | 0.5 | 133.03 | 325 | -0.71 | 0.55
SACK 4N-30HZ | 425 | 0.37 | 57.56 | 425 | -0.84 | 1.14
API Number (if available) | 525 | 0.19 | 258.48 | 524.99 | -0.7 | 1.25
05-123-39243 | 625 | 0.21 | 129.35 | 624.99 | -0.85 | 1.23
Location: QQ SEC TWP RGE | 725 | 0.45 | 346.28 | 724.99 | -0.58 | 1.28
SWSW SEC.31-T1N-R67W | 825 | 0.32 | 212.4 | 824.99 | -0.44 | 1.04
Citing Type: Planned or Actual | 925 | 0.5 | 356.51 | 924.99 | -0.24 | 0.86
ACTUAL | 1025 | 0.32 | 262.3 | 1024.99 | 0.16 | 0.56
Deviation Indicator | 1125 | 0.27 | 51.61 | 1124.99 | 0.27 | 0.46
Horizontal | 1225 | 0.42 | 280.03 | 1224.99 | 0.48 | 0.29
North Reference | 1315 | 0.32 | 353.04 | 1314.99 | 0.79 | -0.07
True | 1378 | 0.83 | 62.77 | 1377.98 | 1.17 | 0.32
Grid Type | 1473 | 3.45 | 96.01 | 1472.91 | 1.19 | 3.77
#VALUE! | 1567 | 5.84 | 95.94 | 1566.6 | 0.39 | 11.34
| 1662 | 5.62 | 93.75 | 1661.12 | -0.41 | 20.79
| 1757 | 5.31 | 87.4 | 1755.69 | -0.51 | 29.82
| 1851 | 4.98 | 83.24 | 1849.31 | 0.16 | 38.22
| 1946 | 4.62 | 79.89 | 1943.98 | 1.32 | 46.08
| 2041 | 4.58 | 97.21 | 2038.68 | 1.52 | 53.61
| 2135 | 4.17 | 99.73 | 2132.4 | 0.47 | 60.7
| 2230 | 4.07 | 97.56 | 2227.16 | -0.56 | 67.45
| 2324 | 3.24 | 94.79 | 2320.97 | -1.22 | 73.41
| 2419 | 2.78 | 93 | 2415.83 | -1.57 | 78.38
| 2514 | 2.57 | 85.75 | 2510.73 | -1.53 | 82.81
| 2608 | 2.34 | 104.87 | 2604.65 | -1.87 | 86.76
| 2703 | 0.37 | 131.9 | 2699.62 | -2.57 | 88.87
| 3074 | 0.27 | 40.18 | 3070.61 | -2.7 | 90.32
| 3523 | 1.15 | 263.08 | 3519.59 | -2.43 | 86.53
| 3613 | 0.62 | 237.37 | 3609.57 | -2.81 | 85.22
| 4061 | 2.09 | 252.87 | 4057.44 | -6.52 | 75.38
| 4151 | 0.84 | 288.77 | 4147.41 | -6.79 | 73.18
| 4241 | 0.65 | 98.31 | 4237.41 | -6.65 | 73.06
| 4510 | 1.68 | 238.02 | 4506.37 | -8.96 | 71.23
| 4600 | 0.24 | 329.56 | 4596.36 | -9.5 | 70.01
| 4690 | 1.92 | 67.14 | 4686.34 | -8.75 | 71.31
| 5049 | 0.81 | 55.11 | 5045.24 | -4.96 | 78.93
| 5497 | 0.91 | 204.98 | 5493.22 | -6.37 | 80.03
| 5587 | 0.86 | 286.88 | 5583.21 | -6.83 | 79.08
| 5677 | 1.65 | 344.65 | 5673.19 | -5.38 | 78.09
| 5766 | 1.72 | 28.53 | 5762.15 | -2.97 | 78.39
| 6035 | 1.03 | 42.54 | 6031.08 | 2.36 | 81.95
| 6304 | 0.3 | 60.8 | 6300.06 | 4.48 | 84.2
| 6574 | 0.48 | 224.81 | 6570.05 | 4.02 | 84.02
| 6664 | 1.14 | 139.87 | 6660.05 | 3.07 | 84.33
| 6933 | 0.71 | 130.21 | 6929.01 | -0.05 | 87.33
| 7023 | 2.24 | 10.13 | 7018.99 | 1.32 | 88.06
| 7113 | 12.18 | 2.2 | 7108.17 | 12.57 | 88.74
| 7203 | 21.47 | 0.88 | 7194.22 | 38.58 | 89.36
| 7292 | 30.27 | 2.02 | 7274.22 | 77.36 | 90.4
| 7382 | 35.86 | 1.71 | 7349.62 | 126.42 | 91.99
| 7472 | 42.6 | 0.2 | 7419.3 | 183.3 | 92.88
| 7562 | 53.07 | 355.5 | 7479.64 | 249.82 | 90.16
| 7651 | 63.91 | 355.05 | 7526.09 | 325.33 | 83.9
| 7696 | 68.77 | 355.92 | 7544.14 | 366.4 | 80.66
| 7741 | 71.75 | 355.79 | 7559.34 | 408.64 | 77.6
| 7786 | 75.24 | 355.72 | 7572.12 | 451.66 | 74.41
| 7831 | 76.66 | 355.92 | 7583.05 | 495.2 | 71.22
| 7876 | 78.19 | 357.95 | 7592.85 | 539.05 | 68.88
| 7921 | 81.47 | 1.94 | 7600.79 | 583.33 | 68.84
| 7965 | 83.8 | 3 | 7606.43 | 626.92 | 70.73
| 8010 | 86.52 | 3.26 | 7610.23 | 671.69 | 73.17
| 8049 | 88.543 | 3.26 | 7611.91 | 710.59 | 75.39
| 8058 | 89.01 | 3.26 | 7612.1 | 719.57 | 75.9
| 8168 | 89.29 | 2.46 | 7613.73 | 829.42 | 81.39
| 8258 | 89.29 | 1.63 | 7614.85 | 919.36 | 84.6
| 8438 | 89.69 | 1.06 | 7616.45 | 1099.3 | 88.83
| 8617 | 89.93 | 1.87 | 7617.04 | 1278.24 | 93.4
| 8797 | 89.96 | 1.87 | 7617.22 | 1458.14 | 99.28
| 8976 | 89.96 | 1.08 | 7617.34 | 1637.08 | 103.88
| 9066 | 89.72 | 1.7 | 7617.59 | 1727.06 | 106.07
| 9245 | 89.35 | 1.41 | 7619.05 | 1905.98 | 110.92
| 9335 | 89.69 | 1.24 | 7619.8 | 1995.96 | 113
| 9425 | 89.81 | 1.25 | 7620.19 | 2085.93 | 114.96
| 9515 | 89.66 | 1.15 | 7620.61 | 2175.91 | 116.84
| 9604 | 89.75 | 0.84 | 7621.07 | 2264.9 | 118.39
| 9783 | 89.63 | 0.87 | 7622.04 | 2443.88 | 121.06
| 9963 | 90.03 | 0.37 | 7622.57 | 2623.86 | 123.01
| 10142 | 89.1 | 0.14 | 7623.93 | 2802.86 | 123.81
| 10322 | 89.1 | 0.8 | 7626.76 | 2982.83 | 125.28
| 10501 | 89.38 | 1.11 | 7629.13 | 3161.79 | 128.26
| 10681 | 90.24 | 1.57 | 7629.73 | 3341.73 | 132.47
| 10860 | 90.3 | 1.57 | 7628.88 | 3520.66 | 137.38
| 10950 | 89.35 | 0.85 | 7629.16 | 3610.64 | 139.28
| 11129 | 89.66 | 1.7 | 7630.71 | 3789.59 | 143.26
| 11309 | 90.34 | 1.13 | 7630.71 | 3969.53 | 147.71
| 11399 | 90.06 | 0.43 | 7630.39 | 4059.52 | 148.93
| 11578 | 89.6 | 0.18 | 7630.92 | 4238.52 | 149.88
| 11758 | 90.28 | 359.93 | 7631.11 | 4418.52 | 150.06
| 11848 | 90.03 | 0.21 | 7630.87 | 4508.52 | 150.17
| 12027 | 89.78 | 0.15 | 7631.16 | 4687.52 | 150.73
| 12117 | 88.98 | 0.6 | 7632.14 | 4777.51 | 151.32
| 12207 | 89.32 | 0.15 | 7633.47 | 4867.49 | 151.91
| 12387 | 88.73 | 359.73 | 7636.54 | 5047.47 | 151.72
| 12566 | 89.59 | 359.36 | 7639.16 | 5226.44 | 150.3
| 12745 | 90.95 | 0.73 | 7638.32 | 5405.43 | 150.44
| 12925 | 90.15 | 0.86 | 7636.59 | 5585.4 | 152.94
| 13105 | 90.33 | 0 | 7635.83 | 5765.39 | 154.29
| 13284 | 90.8 | 358.41 | 7634.07 | 5944.36 | 151.8
| 13374 | 89.84 | 358.88 | 7633.57 | 6034.33 | 149.67
| 13553 | 89.11 | 357.47 | 7635.21 | 6213.23 | 143.97
| 13732 | 89.69 | 357.35 | 7637.08 | 6392.04 | 135.89
| 13912 | 90.43 | 357.42 | 7636.89 | 6571.85 | 127.67
| 14091 | 89.91 | 358.39 | 7636.36 | 6750.72 | 121.13
| 14181 | 89.97 | 358.22 | 7636.46 | 6840.69 | 118.47
| 14360 | 90.15 | 358.45 | 7636.27 | 7019.61 | 113.27
| 14450 | 88.89 | 358.75 | 7637.02 | 7109.58 | 111.07
| 14630 | 89.72 | 358.18 | 7639.21 | 7289.5 | 106.25
| 14809 | 89.22 | 357.15 | 7640.86 | 7468.34 | 98.96
| 14988 | 90 | 359.65 | 7642.08 | 7647.25 | 93.96
| 15167 | 90.49 | 359.87 | 7641.32 | 7826.24 | 93.21
| 15347 | 90.83 | 359.85 | 7639.24 | 8006.23 | 92.77
| 15526 | 89.04 | 359.89 | 7639.44 | 8185.22 | 92.36
| 15705 | 90 | 359.32 | 7640.94 | 8364.21 | 91.13
| 15884 | 89.75 | 358.98 | 7641.33 | 8543.19 | 88.47
| 16063 | 90.22 | 358.22 | 7641.38 | 8722.14 | 84.1
| 16241 | 89.17 | 359.05 | 7642.33 | 8900.08 | 79.86
| 16420 | 89.85 | 359.04 | 7643.86 | 9079.05 | 76.88
| 16600 | 90.4 | 358.9 | 7643.47 | 9259.02 | 73.64
| 16779 | 90.77 | 358.55 | 7641.64 | 9437.96 | 69.66
| 16959 | 90.98 | 358.32 | 7638.89 | 9617.87 | 64.74
| 17057 | 91.29 | 358.25 | 7636.95 | 9715.81 | 61.81
| 17112 | 91.29 | 358.25 | 7635.71 | 9770.77 | 60.13

## Lookup (hidden)
North Reference | RetunValue | Grid Type | ReturnValue | Deviation Indicator | ReturnValue
| 2 |  | 0 |  | 4
True |  | SPCS-Colorado Central-NAD27 |  | Directional
Grid |  | SPCS-Colorado Central-NAD83 |  | High Angle
|  | SPCS-Colorado North-NAD27 |  | Horizontal
SPCS-Colorado North-NAD83
SPCS-Colorado South-NAD27
SPCS-Colorado South-NAD83
UTM-Zone 12 NAD27
UTM-Zone 12 NAD83
UTM-Zone 13 NAD27
UTM-Zone 13 NAD83