## Data
Header Information | measured depth (ft) | inclination (°) | azimuth (°) | true vertical depth (ft) | northing +N/-S (ft) | easting +E/-W (ft)
Operator Name | 0 | 0 | 288.13 | 0 | 0 | 0
KERR-MCGEE | 25 | 0 | 288.13 | 25 | 0 | 0
Operator Number | 125 | 0.81 | 288.13 | 125 | 0.22 | -0.67
47120 | 225 | 0.51 | 334.39 | 224.99 | 0.84 | -1.54
Well Name and Number | 325 | 1.12 | 333.78 | 324.98 | 2.12 | -2.16
SACK STATE 30C-30HZ | 425 | 1.04 | 303.5 | 424.96 | 3.5 | -3.35
API Number (if available) | 525 | 0.69 | 314.54 | 524.95 | 4.42 | -4.53
05-123-39244 | 625 | 0.96 | 339.81 | 624.94 | 5.63 | -5.25
Location: QQ SEC TWP RGE | 725 | 0.95 | 317.67 | 724.93 | 7.03 | -6.1
SWSW SEC.31-T1N-R67W | 825 | 0.61 | 291.54 | 824.92 | 7.84 | -7.15
Citing Type: Planned or Actual | 925 | 0.72 | 351.28 | 924.91 | 8.65 | -7.74
ACTUAL | 1025 | 1.17 | 321.03 | 1024.9 | 10.07 | -8.48
Deviation Indicator | 1125 | 0.89 | 309.6 | 1124.88 | 11.36 | -9.72
Horizontal | 1225 | 0.88 | 340.08 | 1224.87 | 12.57 | -10.58
North Reference | 1234 | 0.88 | 329.29 | 1233.87 | 12.7 | -10.64
True | 1314 | 1.57 | 337.39 | 1313.85 | 14.24 | -11.38
Grid Type | 1377 | 2.86 | 316.21 | 1376.81 | 16.17 | -12.8
#VALUE! | 1472 | 5.22 | 286.63 | 1471.57 | 19.12 | -18.58
| 1567 | 7.07 | 285.76 | 1566.02 | 21.94 | -28.35
| 1661 | 7.92 | 282.75 | 1659.22 | 24.94 | -40.23
| 1756 | 9.68 | 277.92 | 1753.1 | 27.49 | -54.53
| 1851 | 9.19 | 263.73 | 1846.82 | 27.76 | -69.98
| 1945 | 8.99 | 261 | 1939.64 | 25.79 | -84.69
| 2040 | 9.67 | 259.18 | 2033.39 | 23.13 | -99.86
| 2135 | 10.87 | 259.24 | 2126.86 | 19.96 | -116.5
| 2229 | 10.49 | 256.6 | 2219.24 | 16.32 | -133.53
| 2324 | 10.91 | 263.86 | 2312.59 | 13.36 | -150.88
| 2418 | 10.13 | 275.14 | 2405.02 | 13.15 | -167.96
| 2513 | 9.76 | 272.96 | 2498.59 | 14.31 | -184.33
| 2608 | 10.42 | 272.48 | 2592.12 | 15.1 | -200.95
| 2702 | 9.78 | 270.33 | 2684.66 | 15.51 | -217.43
| 2797 | 11.37 | 269.78 | 2778.05 | 15.52 | -234.86
| 2891 | 10.13 | 266.14 | 2870.4 | 14.93 | -252.38
| 2984 | 10.05 | 279.54 | 2961.97 | 15.73 | -268.54
| 3074 | 9.31 | 279.48 | 3050.69 | 18.23 | -283.47
| 3164 | 9.62 | 273.22 | 3139.47 | 19.85 | -298.15
| 3253 | 10.13 | 271.8 | 3227.15 | 20.51 | -313.4
| 3343 | 9.23 | 270.58 | 3315.86 | 20.83 | -328.53
| 3433 | 9.68 | 270.81 | 3404.64 | 21.01 | -343.31
| 3522 | 10.92 | 271.99 | 3492.21 | 21.41 | -359.22
| 3612 | 10 | 270.9 | 3580.71 | 21.83 | -375.55
| 3702 | 10.36 | 269.04 | 3669.29 | 21.82 | -391.46
| 3792 | 9 | 266.58 | 3758.01 | 21.26 | -406.58
| 3881 | 9.94 | 267.13 | 3845.8 | 20.46 | -421.2
| 3971 | 9.12 | 265.26 | 3934.55 | 19.48 | -436.07
| 4061 | 9.64 | 260.62 | 4023.35 | 17.67 | -450.61
| 4151 | 9.49 | 273.17 | 4112.11 | 16.85 | -465.45
| 4240 | 8.29 | 272.72 | 4200.04 | 17.56 | -479.19
| 4330 | 7.5 | 273.97 | 4289.19 | 18.27 | -491.53
| 4420 | 8.37 | 270.24 | 4378.32 | 18.71 | -503.94
| 4509 | 7.5 | 268.69 | 4466.47 | 18.6 | -516.22
| 4599 | 7 | 269.66 | 4555.75 | 18.44 | -527.58
| 4689 | 6.4 | 266.36 | 4645.14 | 18.08 | -538.07
| 4779 | 3.84 | 292.43 | 4734.78 | 18.92 | -545.87
| 4869 | 3.26 | 277.78 | 4824.61 | 20.41 | -551.19
| 4958 | 2.07 | 287.18 | 4913.51 | 21.23 | -555.23
| 5048 | 0.38 | 236.59 | 5003.49 | 21.55 | -557.03
| 5496 | 0.68 | 230.99 | 5451.47 | 19.05 | -560.34
| 5945 | 0.66 | 218.08 | 5900.44 | 15.34 | -564
| 6394 | 0.6 | 197.74 | 6349.41 | 11.07 | -566.31
| 6843 | 0.77 | 164.09 | 6798.38 | 5.93 | -566.2
| 7202 | 0.72 | 188.52 | 7157.35 | 1.38 | -565.88
| 7292 | 0.13 | 269.79 | 7247.35 | 0.82 | -566.06
| 7381 | 8.91 | 358.52 | 7335.99 | 7.72 | -566.34
| 7471 | 16.33 | 2.2 | 7423.76 | 27.36 | -566.04
| 7561 | 24.65 | 3.07 | 7507.99 | 58.8 | -564.54
| 7651 | 32.85 | 0.77 | 7586.83 | 102.02 | -563.21
| 7741 | 39.7 | 0.88 | 7659.34 | 155.23 | -562.44
| 7830 | 45.05 | 359.98 | 7725.07 | 215.19 | -562.01
| 7875 | 51.06 | 0.03 | 7755.13 | 248.65 | -562.01
| 7965 | 64.45 | 0.59 | 7803.04 | 324.59 | -561.57
| 8010 | 66.4 | 1.45 | 7821.76 | 365.51 | -560.84
| 8055 | 67.9 | 1.04 | 7839.23 | 406.97 | -559.94
| 8100 | 70.41 | 0.75 | 7855.24 | 449.01 | -559.28
| 8144 | 76.79 | 358.28 | 7867.66 | 491.19 | -559.65
| 8171 | 80.55 | 356.53 | 7872.97 | 517.64 | -560.85
| 8208 | 87.87 | 356.53 | 7876.7 | 554.35 | -563.08
| 8257 | 90.28 | 356.55 | 7877.49 | 603.25 | -566.04
| 8437 | 90.87 | 357.1 | 7875.68 | 782.97 | -576.01
| 8616 | 89.97 | 358.34 | 7874.37 | 961.82 | -583.13
| 8706 | 90.3 | 359.49 | 7874.16 | 1051.8 | -584.83
| 8885 | 88.36 | 0.35 | 7876.25 | 1230.78 | -585.08
| 9065 | 89.72 | 0.37 | 7879.26 | 1410.74 | -583.95
| 9154 | 88.7 | 1.04 | 7880.49 | 1499.73 | -582.86
| 9334 | 90.03 | 1.42 | 7882.49 | 1679.67 | -578.99
| 9514 | 89.88 | 1.59 | 7882.63 | 1859.61 | -574.26
| 9693 | 90.09 | 2.08 | 7882.68 | 2038.51 | -568.53
| 9872 | 90.25 | 0.11 | 7882.14 | 2217.47 | -565.11
| 10052 | 89.75 | 0 | 7882.14 | 2397.47 | -564.94
| 10231 | 90.09 | 0.67 | 7882.39 | 2576.47 | -563.89
| 10411 | 91.1 | 0.74 | 7880.52 | 2756.44 | -561.68
| 10590 | 90.98 | 1.23 | 7877.28 | 2935.38 | -558.6
| 10680 | 90.3 | 1.05 | 7876.27 | 3025.36 | -556.81
| 10769 | 90.3 | 0.37 | 7875.8 | 3114.35 | -555.71
| 10949 | 89.81 | 0.32 | 7875.63 | 3294.35 | -554.62
| 11128 | 90.98 | 359.93 | 7874.4 | 3473.34 | -554.23
| 11308 | 90.25 | 359.88 | 7872.47 | 3653.33 | -554.53
| 11488 | 90.83 | 0.19 | 7870.77 | 3833.32 | -554.42
| 11667 | 91.76 | 1.56 | 7866.72 | 4012.25 | -551.69
| 11847 | 88.03 | 1.26 | 7867.05 | 4192.16 | -547.26
| 12026 | 89.29 | 1.09 | 7871.24 | 4371.07 | -543.59
| 12206 | 90.03 | 0.19 | 7872.31 | 4551.05 | -541.58
| 12296 | 89.01 | 0.13 | 7873.06 | 4641.05 | -541.33
| 12475 | 90.49 | 0.49 | 7873.84 | 4820.04 | -540.36
| 12655 | 90 | 358.13 | 7873.07 | 5000.01 | -542.53
| 12834 | 88.52 | 357.71 | 7875.38 | 5178.87 | -549.03
| 13014 | 91.35 | 359.03 | 7875.59 | 5358.78 | -554.14
| 13193 | 91.48 | 359.37 | 7871.17 | 5537.7 | -556.64
| 13373 | 88.8 | 0.13 | 7870.73 | 5717.68 | -557.43
| 13552 | 88.18 | 359.32 | 7875.45 | 5896.62 | -558.29
| 13731 | 88.73 | 0.46 | 7880.27 | 6075.55 | -558.63
| 13821 | 88.39 | 0.03 | 7882.53 | 6165.52 | -558.25
| 14000 | 89.44 | 0.45 | 7885.92 | 6344.48 | -557.5
| 14180 | 87.97 | 359.34 | 7889.99 | 6524.43 | -557.83
| 14359 | 88.82 | 0.2 | 7895 | 6703.35 | -558.54
| 14539 | 88.86 | 359.98 | 7898.65 | 6883.32 | -558.26
| 14718 | 89.29 | 359.34 | 7901.54 | 7062.29 | -559.32
| 14898 | 90.43 | 0.01 | 7901.98 | 7242.28 | -560.34
| 15077 | 90.52 | 0.82 | 7900.49 | 7421.27 | -559.05
| 15256 | 90.24 | 1.1 | 7899.31 | 7600.24 | -556.05
| 15346 | 90.55 | 1.09 | 7898.69 | 7690.22 | -554.33
| 15525 | 89.78 | 0.22 | 7898.17 | 7869.2 | -552.28
| 15704 | 88.86 | 0.2 | 7900.3 | 8048.19 | -551.63
| 15883 | 89.72 | 0.74 | 7902.51 | 8227.17 | -550.16
| 16062 | 90.49 | 0.69 | 7902.19 | 8406.15 | -547.92
| 16240 | 90.46 | 0.84 | 7900.71 | 8584.13 | -545.55
| 16419 | 91.35 | 0.75 | 7897.88 | 8763.09 | -543.06
| 16599 | 90.12 | 359.66 | 7895.57 | 8943.07 | -542.42
| 16778 | 90.36 | 359.57 | 7894.82 | 9122.06 | -543.62
| 16958 | 91.6 | 0.05 | 7891.75 | 9302.03 | -544.22
| 17137 | 89.57 | 357.87 | 7889.92 | 9480.97 | -547.47
| 17361 | 92.68 | 357.72 | 7885.52 | 9704.73 | -556.09
| 17415 | 92.68 | 357.72 | 7883 | 9758.63 | -558.23

## Lookup (hidden)
North Reference | RetunValue | Grid Type | ReturnValue | Deviation Indicator | ReturnValue
| 2 |  | 0 |  | 4
True |  | SPCS-Colorado Central-NAD27 |  | Directional
Grid |  | SPCS-Colorado Central-NAD83 |  | High Angle
|  | SPCS-Colorado North-NAD27 |  | Horizontal
SPCS-Colorado North-NAD83
SPCS-Colorado South-NAD27
SPCS-Colorado South-NAD83
UTM-Zone 12 NAD27
UTM-Zone 12 NAD83
UTM-Zone 13 NAD27
UTM-Zone 13 NAD83