## Data
Header Information | measured depth (ft) | inclination (°) | azimuth (°) | true vertical depth (ft) | northing +N/-S (ft) | easting +E/-W (ft)
Operator Name | 0 | 0 | 0 | 0 | 0 | 0
Conoco Phillips | 100 | 0 | 0 | 100 | 0 | 0
Operator Number | 200 | 0 | 0 | 200 | 0 | 0
| 300 | 0 | 0 | 300 | 0 | 0
Well Name and Number | 400 | 0 | 0 | 400 | 0 | 0
Allison Unit | 500 | 0 | 0 | 500 | 0 | 0
API Number (if available) | 600 | 0 | 0 | 600 | 0 | 0
| 700 | 0 | 0 | 700 | 0 | 0
Location: QQ SEC TWP RGE | 800 | 0 | 0 | 800 | 0 | 0
NE , Sec. 8, T 32N, R 6W (New Mexico) | 900 | 0 | 0 | 900 | 0 | 0
Citing Type: Planned or Actual | 1000 | 0 | 0 | 1000 | 0 | 0
Planned | 1100 | 0 | 0 | 1100 | 0 | 0
Deviation Indicator | 1200 | 0 | 0 | 1200 | 0 | 0
Horizontal | 1300 | 0 | 0 | 1300 | 0 | 0
North Reference | 1397.3 | 0 | 0 | 1397.3 | 0 | 0
True | 1400 | 0.13 | 301.89 | 1400 | 0 | 0
Grid Type | 1500 | 5 | 301.89 | 1499.9 | 2.4 | -3.8
SPCS-Colorado South-NAD83 | 1600 | 9.86 | 301.89 | 1599 | 9.2 | -14.8
| 1700 | 14.73 | 301.89 | 1696.7 | 20.4 | -32.9
| 1800 | 19.59 | 301.89 | 1792.2 | 36 | -57.9
| 1900 | 24.46 | 301.89 | 1884.9 | 55.8 | -89.7
| 2000 | 29.32 | 301.89 | 1974 | 79.7 | -128.1
| 2100 | 34.19 | 301.89 | 2059 | 107.5 | -172.8
| 2200 | 39.05 | 301.89 | 2139.3 | 139 | -223.4
| 2300 | 43.92 | 301.89 | 2214.2 | 174 | -279.7
| 2400 | 48.78 | 301.89 | 2283.2 | 212.2 | -341.1
| 2500 | 53.65 | 301.89 | 2345.8 | 253.4 | -407.2
| 2600 | 58.51 | 301.89 | 2401.6 | 297.2 | -477.7
| 2700 | 63.38 | 301.89 | 2450.1 | 343.3 | -551.9
| 2800 | 68.24 | 301.89 | 2491.1 | 391.5 | -629.3
| 2900 | 73.11 | 301.89 | 2524.2 | 441.3 | -709.4
| 3000 | 77.97 | 301.89 | 2549.1 | 492.5 | -791.6
| 3100 | 82.84 | 301.89 | 2565.8 | 544.5 | -875.3
| 3200 | 87.7 | 301.89 | 2574.1 | 597.2 | -959.9
| 3247.2 | 90 | 301.89 | 2575 | 622.1 | -1000
| 3247.2 | 90 | 301.89 | 2575 | 622.1 | -1000
| 3300 | 90 | 302.94 | 2575 | 650.4 | -1044.5
| 3400 | 90 | 304.94 | 2575 | 706.2 | -1127.5
| 3500 | 90 | 306.94 | 2575 | 764.9 | -1208.5
| 3600 | 90 | 308.94 | 2575 | 826.4 | -1287.3
| 3700 | 90 | 310.94 | 2575 | 890.6 | -1364
| 3800 | 90 | 312.94 | 2575 | 957.4 | -1438.4
| 3900 | 90 | 314.94 | 2575 | 1026.8 | -1510.4
| 4000 | 90 | 316.94 | 2575 | 1098.7 | -1579.9
| 4100 | 90 | 318.94 | 2575 | 1172.9 | -1646.9
| 4200 | 90 | 320.94 | 2575 | 1249.5 | -1711.2
| 4226.6 | 90 | 321.47 | 2575 | 1270.2 | -1727.9
| 4300 | 90.04 | 321.47 | 2575 | 1327.6 | -1773.6
| 4400 | 90.09 | 321.47 | 2574.9 | 1405.9 | -1835.9
| 4500 | 90.14 | 321.47 | 2574.7 | 1484.1 | -1898.2
| 4600 | 90.19 | 321.47 | 2574.4 | 1562.3 | -1960.5
| 4700 | 90.24 | 321.47 | 2574 | 1640.6 | -2022.8
| 4800 | 90.29 | 321.47 | 2573.5 | 1718.8 | -2085
| 4900 | 90.34 | 321.47 | 2573 | 1797 | -2147.3
| 5000 | 90.39 | 321.47 | 2572.4 | 1875.3 | -2209.6
| 5100 | 90.44 | 321.47 | 2571.6 | 1953.5 | -2271.9
| 5200 | 90.49 | 321.47 | 2570.8 | 2031.7 | -2334.2
| 5300 | 90.54 | 321.47 | 2569.9 | 2109.9 | -2396.5
| 5400 | 90.59 | 321.47 | 2568.9 | 2188.2 | -2458.7
| 5500 | 90.64 | 321.47 | 2567.8 | 2266.4 | -2521
| 5600 | 90.7 | 321.47 | 2566.7 | 2344.6 | -2583.3
| 5700 | 90.75 | 321.47 | 2565.4 | 2422.9 | -2645.6
| 5800 | 90.8 | 321.47 | 2564.1 | 2501.1 | -2707.9
| 5900 | 90.85 | 321.47 | 2562.6 | 2579.3 | -2770.2
| 6000 | 90.9 | 321.47 | 2561.1 | 2657.5 | -2832.4
| 6100 | 90.95 | 321.47 | 2559.5 | 2735.8 | -2894.7
| 6200 | 91 | 321.47 | 2557.8 | 2814 | -2957
| 6300 | 91.05 | 321.47 | 2556 | 2892.2 | -3019.3
| 6400 | 91.1 | 321.47 | 2554.1 | 2970.4 | -3081.5
| 6500 | 91.15 | 321.47 | 2552.2 | 3048.6 | -3143.8
| 6600 | 91.2 | 321.47 | 2550.1 | 3126.9 | -3206.1
| 6698.4 | 91.25 | 321.47 | 2548 | 3203.8 | -3267.4

## Lookup (hidden)
North Reference | RetunValue | Grid Type | ReturnValue | Deviation Indicator | ReturnValue
| 2 |  | 7 |  | 4
True |  | SPCS-Colorado Central-NAD27 |  | Directional
Grid |  | SPCS-Colorado Central-NAD83 |  | High Angle
|  | SPCS-Colorado North-NAD27 |  | Horizontal
SPCS-Colorado North-NAD83
SPCS-Colorado South-NAD27
SPCS-Colorado South-NAD83
UTM-Zone 12 NAD27
UTM-Zone 12 NAD83
UTM-Zone 13 NAD27
UTM-Zone 13 NAD83