## Data
Header Information | measured depth (ft) | inclination (°) | azimuth (°) | true vertical depth (ft) | northing +N/-S (ft) | easting +E/-W (ft)
Operator Name | 0 | 0 | 0 | 0 | 0 | 0
Noble Energy INC | 375 | 0.8 | 300.23 | 374.99 | 1.32 | -2.26
Operator Number | 600 | 0.2 | 349.73 | 599.98 | 2.5 | -3.69
100322 | 717 | 0.29 | 16.99 | 716.98 | 2.98 | -3.64
Well Name and Number | 902 | 0.1 | 105.34 | 901.98 | 3.38 | -3.35
Rainbow LC28-74-1HNA | 1181 | 0.25 | 45.02 | 1180.98 | 3.75 | -2.68
API Number (if available) | 1460 | 0.31 | 349.48 | 1459.97 | 4.92 | -2.39
05-123-38849 | 1553 | 0.29 | 346.53 | 1552.97 | 5.4 | -2.49
Location: QQ SEC TWP RGE | 1645 | 0.37 | 3.94 | 1644.97 | 5.92 | -2.52
SWSE Sec.28-T9N-R59W | 1737 | 3.04 | 158.94 | 1736.93 | 3.94 | -1.63
Citing Type: Planned or Actual | 1832 | 5.27 | 155.79 | 1831.68 | -2.39 | 1.07
Actual | 1927 | 4.89 | 155.02 | 1926.3 | -10.04 | 4.57
Actual | 2022 | 7.17 | 155.78 | 2020.77 | -19.12 | 8.71
Horizontal | 2117 | 6.24 | 151.85 | 2115.12 | -29.08 | 13.58
North Reference | 2212 | 7.37 | 162.56 | 2209.45 | -39.44 | 17.84
Grid | 2307 | 7.06 | 158.06 | 2303.7 | -50.67 | 21.85
Grid Type | 2401 | 6.74 | 156.56 | 2397.02 | -61.09 | 26.2
SPCS-Colorado North-NAD83 | 2496 | 7.95 | 155.22 | 2491.24 | -72.17 | 31.17
| 2591 | 8.09 | 154.79 | 2585.31 | -84.18 | 36.77
| 2781 | 7.93 | 155.88 | 2773.46 | -108.24 | 47.82
| 2876 | 7.92 | 156.47 | 2867.55 | -120.22 | 53.11
| 2970 | 7.48 | 154.98 | 2960.7 | -131.71 | 58.29
| 3065 | 6.86 | 158.87 | 3054.96 | -142.6 | 62.95
| 3160 | 6.14 | 157.92 | 3149.35 | -152.6 | 66.9
| 3255 | 5.32 | 158.08 | 3243.87 | -161.39 | 70.46
| 3350 | 7.06 | 149.93 | 3338.32 | -170.53 | 75.03
| 3445 | 7.09 | 149.29 | 3432.59 | -180.63 | 80.95
| 3540 | 7.25 | 150.23 | 3526.85 | -190.87 | 86.92
| 3635 | 7.49 | 152.5 | 3621.07 | -201.57 | 92.75
| 3730 | 7.92 | 149.51 | 3715.21 | -212.7 | 98.93
| 3825 | 7.57 | 148.82 | 3809.34 | -223.69 | 105.49
| 3920 | 7.29 | 150.78 | 3903.54 | -234.31 | 111.68
| 4015 | 4.28 | 142.75 | 3998.05 | -242.39 | 116.76
| 4109 | 2.4 | 131.35 | 4091.89 | -246.48 | 120.37
| 4204 | 2.01 | 124.54 | 4186.82 | -248.74 | 123.23
| 4299 | 1.53 | 114.01 | 4281.77 | -250.2 | 125.76
| 4394 | 1.57 | 109.87 | 4376.74 | -251.16 | 128.14
| 4489 | 1.3 | 84.27 | 4471.71 | -251.5 | 130.44
| 4584 | 1.32 | 67.17 | 4566.68 | -250.96 | 132.52
| 4773 | 2.11 | 39.85 | 4755.6 | -247.45 | 136.76
| 4868 | 2.02 | 46.13 | 4850.54 | -244.94 | 139.09
| 4963 | 1.73 | 26.57 | 4945.49 | -242.5 | 140.93
| 5058 | 1.38 | 10.03 | 5040.45 | -240.09 | 141.77
| 5247 | 1.08 | 9.49 | 5229.41 | -236.09 | 142.46
| 5337 | 1.09 | 4.41 | 5319.39 | -234.4 | 142.67
| 5385 | 4.94 | 352.01 | 5367.32 | -231.9 | 142.42
| 5432 | 11.27 | 357.74 | 5413.83 | -225.3 | 141.95
| 5480 | 15.74 | 1.25 | 5460.49 | -214.1 | 141.91
| 5527 | 20.05 | 6.17 | 5505.21 | -199.71 | 142.92
| 5575 | 24.31 | 4.28 | 5549.65 | -181.67 | 144.54
| 5622 | 28.07 | 4.05 | 5591.81 | -160.98 | 146.04
| 5670 | 31.23 | 4.39 | 5633.52 | -137.3 | 147.79
| 5716 | 33.97 | 2.9 | 5672.27 | -112.57 | 149.36
| 5764 | 37.36 | 359.88 | 5711.27 | -84.61 | 150.01
| 5811 | 40.35 | 356.43 | 5747.87 | -55.15 | 149.03
| 5859 | 43.89 | 356.33 | 5783.47 | -23.03 | 146.99
| 5906 | 45.9 | 355.79 | 5816.76 | 10.06 | 144.71
| 5954 | 48.55 | 355.51 | 5849.35 | 45.19 | 142.04
| 6001 | 52.36 | 357.05 | 5879.27 | 81.35 | 139.7
| 6049 | 56.1 | 355.87 | 5907.33 | 120.21 | 137.29
| 6096 | 58.55 | 354.51 | 5932.7 | 159.63 | 133.96
| 6144 | 62.91 | 355.09 | 5956.16 | 201.32 | 130.17
| 6191 | 69.5 | 355.57 | 5975.11 | 244.16 | 126.68
| 6239 | 74.54 | 357.56 | 5989.93 | 289.72 | 123.96
| 6285 | 78.9 | 358.3 | 6000.49 | 334.45 | 122.34
| 6307 | 80.8 | 358.29 | 6004.37 | 356.09 | 121.7
| 6369 | 85.43 | 357.71 | 6011.8 | 417.59 | 119.55
| 6461 | 86.55 | 357.56 | 6018.23 | 509.29 | 115.76
| 6556 | 88.49 | 356 | 6022.34 | 604.04 | 110.43
| 6650 | 92.65 | 355.86 | 6021.41 | 697.78 | 103.76
| 6745 | 94.54 | 355.38 | 6015.45 | 792.31 | 96.52
| 6840 | 94.32 | 354.81 | 6008.11 | 886.68 | 88.42
| 6934 | 91.32 | 355.52 | 6003.49 | 980.22 | 80.51
| 7029 | 93.53 | 358.58 | 5999.47 | 1074.99 | 75.62
| 7124 | 93.17 | 358.53 | 5993.92 | 1169.8 | 73.23
| 7219 | 91.36 | 0.06 | 5990.16 | 1264.71 | 72.07
| 7314 | 89.07 | 0.65 | 5989.81 | 1359.7 | 72.65
| 7409 | 87.41 | 1.11 | 5992.73 | 1454.64 | 74.11
| 7503 | 87.93 | 0.06 | 5996.55 | 1548.56 | 75.07
| 7598 | 89.72 | 359.73 | 5998.49 | 1643.53 | 74.9
| 7693 | 90.49 | 359.67 | 5998.32 | 1738.53 | 74.4
| 7788 | 89.23 | 359.25 | 5998.55 | 1833.52 | 73.5
| 7883 | 90.92 | 0.4 | 5998.43 | 1928.52 | 73.21
| 7978 | 91.57 | 1.98 | 5996.36 | 2023.47 | 75.19
| 8073 | 91.14 | 0.79 | 5994.12 | 2118.41 | 77.48
| 8168 | 90.99 | 1.59 | 5992.35 | 2213.38 | 79.45
| 8263 | 90.65 | 1.4 | 5990.99 | 2308.33 | 81.93
| 8357 | 89.01 | 0.64 | 5991.27 | 2402.32 | 83.61
| 8452 | 88.52 | 0.69 | 5993.32 | 2497.29 | 84.71
| 8546 | 89.04 | 1.05 | 5995.32 | 2591.25 | 86.13
| 8641 | 88.4 | 0.68 | 5997.44 | 2686.22 | 87.57
| 8736 | 88.15 | 0.85 | 6000.3 | 2781.17 | 88.84
| 8831 | 86.14 | 0.41 | 6005.03 | 2876.04 | 89.88
| 8926 | 89.2 | 359.54 | 6008.9 | 2970.95 | 89.84
| 9020 | 90.96 | 357.45 | 6008.76 | 3064.91 | 87.37
| 9115 | 91.14 | 357.61 | 6007.02 | 3159.8 | 83.28
| 9210 | 89.41 | 355.8 | 6006.57 | 3254.64 | 77.82
| 9305 | 89.07 | 355.7 | 6007.83 | 3349.37 | 70.78
| 9399 | 89.82 | 355.15 | 6008.74 | 3443.06 | 63.28
| 9494 | 91.39 | 355.36 | 6007.73 | 3537.73 | 55.42
| 9589 | 90.55 | 355.72 | 6006.13 | 3632.43 | 48.03
| 9683 | 91.2 | 354.87 | 6004.69 | 3726.1 | 40.33
| 9778 | 91.73 | 357.01 | 6002.26 | 3820.82 | 33.6
| 9873 | 89.41 | 355.87 | 6001.32 | 3915.63 | 27.7
| 9968 | 90.99 | 359.05 | 6000.99 | 4010.52 | 23.49
| 10062 | 88.89 | 356.48 | 6001.08 | 4104.43 | 19.83
| 10157 | 88.43 | 355.7 | 6003.31 | 4199.18 | 13.35
| 10233 | 87.35 | 355.25 | 6006.1 | 4274.89 | 7.36
| 10300 | 87.35 | 355.25 | 6009.2 | 4341.59 | 1.82

## Lookup (hidden)
North Reference | RetunValue | Grid Type | ReturnValue | Deviation Indicator | ReturnValue
| 3 |  | 5 |  | 4
True |  | SPCS-Colorado Central-NAD27 |  | Directional
Grid |  | SPCS-Colorado Central-NAD83 |  | High Angle
|  | SPCS-Colorado North-NAD27 |  | Horizontal
SPCS-Colorado North-NAD83
SPCS-Colorado South-NAD27
SPCS-Colorado South-NAD83
UTM-Zone 12 NAD27
UTM-Zone 12 NAD83
UTM-Zone 13 NAD27
UTM-Zone 13 NAD83