## Data
Header Information | measured depth (ft) | inclination (°) | azimuth (°) | true vertical depth (ft) | northing +N/-S (ft) | easting +E/-W (ft)
Operator Name | 0 | 0 | 0 | 0 | 0 | 0
WPX Energy Rocky Mountain, LLC | 120 | 0 | 0 | 120 | 0 | 0
Operator Number | 200 | 1.6 | 194.7 | 199.99 | -1.08 | -0.28
96850 | 320 | 4 | 194.7 | 319.84 | -6.75 | -1.77
Well Name and Number | 400 | 4 | 194.7 | 399.64 | -12.15 | -3.19
FEDERAL RGU 14-36-198 | 600 | 4 | 194.7 | 599.16 | -25.64 | -6.73
API Number (if available) | 800 | 4 | 194.7 | 798.67 | -39.14 | -10.27
| 1000 | 4 | 194.7 | 998.18 | -52.63 | -13.81
Location: QQ SEC TWP RGE | 1200 | 4 | 194.7 | 1197.69 | -66.13 | -17.35
LOT 12, Sec. T1S, R98W | 1400 | 4 | 194.7 | 1397.21 | -79.62 | -20.89
Citing Type: Planned or Actual | 1600 | 4 | 194.7 | 1596.72 | -93.12 | -24.43
Actual | 1800 | 4 | 194.7 | 1796.23 | -106.61 | -27.97
Deviation Indicator | 2000 | 4 | 194.7 | 1995.75 | -120.11 | -31.51
Directional | 2200 | 4 | 194.7 | 2195.26 | -133.6 | -35.05
North Reference | 2400 | 4 | 194.7 | 2394.77 | -147.09 | -38.59
True | 2600 | 4 | 194.7 | 2594.28 | -160.59 | -42.13
Grid Type | 2800 | 4 | 194.7 | 2793.8 | -174.08 | -45.67
#VALUE! | 3000 | 4 | 194.7 | 2993.31 | -187.58 | -49.21
| 3200 | 4 | 194.7 | 3192.82 | -201.07 | -52.75
| 3400 | 4 | 194.7 | 3392.33 | -214.57 | -56.29
| 3507.93 | 4 | 194.7 | 3500 | -221.85 | -58.2
| 3557.93 | 5 | 194.6859 | 3549.85 | -225.64 | -59.2
| 3600 | 5 | 194.6859 | 3591.76 | -229.19 | -60.13
| 3800 | 5 | 194.6859 | 3791 | -246.05 | -64.54
| 4000 | 5 | 194.6859 | 3990.23 | -262.91 | -68.96
| 4200 | 5 | 194.6859 | 4189.47 | -279.78 | -73.38
| 4400 | 5 | 194.6859 | 4388.71 | -296.64 | -77.8
| 4600 | 5 | 194.6859 | 4587.95 | -313.5 | -82.22
| 4748.15 | 5 | 194.6859 | 4735.54 | -325.99 | -85.49
| 4800 | 4.2223 | 194.6859 | 4787.22 | -330.02 | -86.55
| 5000 | 1.2223 | 194.6859 | 4986.97 | -339.21 | -88.96
| 5081.48 | 0 | 0 | 5068.45 | -340.05 | -89.18
| 5200 | 0 | 0 | 5186.97 | -340.05 | -89.18
| 5400 | 0 | 0 | 5386.97 | -340.05 | -89.18
| 5600 | 0 | 0 | 5586.97 | -340.05 | -89.18
| 5800 | 0 | 0 | 5786.97 | -340.05 | -89.18
| 6000 | 0 | 0 | 5986.97 | -340.05 | -89.18
| 6200 | 0 | 0 | 6186.97 | -340.05 | -89.18
| 6400 | 0 | 0 | 6386.97 | -340.05 | -89.18
| 6600 | 0 | 0 | 6586.97 | -340.05 | -89.18
| 6800 | 0 | 0 | 6786.97 | -340.05 | -89.18
| 7000 | 0 | 0 | 6986.97 | -340.05 | -89.18
| 7200 | 0 | 0 | 7186.97 | -340.05 | -89.18
| 7400 | 0 | 0 | 7386.97 | -340.05 | -89.18
| 7509.03 | 0 | 0 | 7496 | -340.05 | -89.18
| 7600 | 0 | 0 | 7586.97 | -340.05 | -89.18
| 7800 | 0 | 0 | 7786.97 | -340.05 | -89.18
| 8000 | 0 | 0 | 7986.97 | -340.05 | -89.18
| 8200 | 0 | 0 | 8186.97 | -340.05 | -89.18
| 8400 | 0 | 0 | 8386.97 | -340.05 | -89.18
| 8600 | 0 | 0 | 8586.97 | -340.05 | -89.18
| 8800 | 0 | 0 | 8786.97 | -340.05 | -89.18
| 9000 | 0 | 0 | 8986.97 | -340.05 | -89.18
| 9200 | 0 | 0 | 9186.97 | -340.05 | -89.18
| 9400 | 0 | 0 | 9386.97 | -340.05 | -89.18
| 9600 | 0 | 0 | 9586.97 | -340.05 | -89.18
| 9800 | 0 | 0 | 9786.97 | -340.05 | -89.18
| 10000 | 0 | 0 | 9986.97 | -340.05 | -89.18
| 10200 | 0 | 0 | 10186.97 | -340.05 | -89.18
| 10400 | 0 | 0 | 10386.97 | -340.05 | -89.18
| 10600 | 0 | 0 | 10586.97 | -340.05 | -89.18
| 10800 | 0 | 0 | 10786.97 | -340.05 | -89.18
| 11000 | 0 | 0 | 10986.97 | -340.05 | -89.18
| 11200 | 0 | 0 | 11186.97 | -340.05 | -89.18
| 11400 | 0 | 0 | 11386.97 | -340.05 | -89.18
| 11600 | 0 | 0 | 11586.97 | -340.05 | -89.18
| 11800 | 0 | 0 | 11786.97 | -340.05 | -89.18
| 12000 | 0 | 0 | 11986.97 | -340.05 | -89.18
| 12200 | 0 | 0 | 12186.97 | -340.05 | -89.18
| 12384.03 | 0 | 0 | 12371 | -340.05 | -89.18

## Lookup (hidden)
North Reference | RetunValue | Grid Type | ReturnValue | Deviation Indicator | ReturnValue
| 2 |  | 0 |  | 2
True |  | SPCS-Colorado Central-NAD27 |  | Directional
Grid |  | SPCS-Colorado Central-NAD83 |  | High Angle
|  | SPCS-Colorado North-NAD27 |  | Horizontal
SPCS-Colorado North-NAD83
SPCS-Colorado South-NAD27
SPCS-Colorado South-NAD83
UTM-Zone 12 NAD27
UTM-Zone 12 NAD83
UTM-Zone 13 NAD27
UTM-Zone 13 NAD83