## Data
Header Information | measured depth (ft) | inclination (°) | azimuth (°) | true vertical depth (ft) | northing +N/-S (ft) | easting +E/-W (ft)
Operator Name | 0 | 0 | 0 | 0 | 0 | 0
WPX Energy Rocky Mountain, LLC | 120 | 0 | 0 | 120 | 0 | 0
Operator Number | 200 | 2.4 | 110.72 | 199.98 | -0.59 | 1.57
96850 | 286.67 | 5 | 110.72 | 286.46 | -2.57 | 6.8
Well Name and Number | 400 | 5 | 110.72 | 399.36 | -6.07 | 16.04
FEDERAL RGU 24-36-198 | 600 | 5 | 110.72 | 598.6 | -12.23 | 32.34
API Number (if available) | 800 | 5 | 110.72 | 797.84 | -18.4 | 48.64
| 1000 | 5 | 110.72 | 997.07 | -24.57 | 64.95
Location: QQ SEC TWP RGE | 1200 | 5 | 110.72 | 1196.31 | -30.73 | 81.25
LOT 12, Sec. T1S, R98W | 1400 | 5 | 110.72 | 1395.55 | -36.9 | 97.55
Citing Type: Planned or Actual | 1600 | 5 | 110.72 | 1594.79 | -43.07 | 113.86
Actual | 1800 | 5 | 110.72 | 1794.03 | -49.24 | 130.16
Deviation Indicator | 2000 | 5 | 110.72 | 1993.27 | -55.4 | 146.47
Directional | 2200 | 5 | 110.72 | 2192.51 | -61.57 | 162.77
North Reference | 2400 | 5 | 110.72 | 2391.75 | -67.74 | 179.07
True | 2600 | 5 | 110.72 | 2590.99 | -73.9 | 195.38
Grid Type | 2800 | 5 | 110.72 | 2790.22 | -80.07 | 211.68
#VALUE! | 3000 | 5 | 110.72 | 2989.46 | -86.24 | 227.98
| 3200 | 5 | 110.72 | 3188.7 | -92.41 | 244.29
| 3400 | 5 | 110.72 | 3387.94 | -98.57 | 260.59
| 3512.49 | 5 | 110.72 | 3500 | -102.04 | 269.76
| 3600 | 7.6254 | 110.72 | 3586.98 | -105.45 | 278.76
| 3800 | 13.6254 | 110.72 | 3783.46 | -118.49 | 313.24
| 3964.76 | 18.5681 | 110.7211 | 3941.71 | -134.65 | 355.95
| 4000 | 18.5681 | 110.7211 | 3975.11 | -138.62 | 366.45
| 4200 | 18.5681 | 110.7211 | 4164.7 | -161.15 | 426.01
| 4400 | 18.5681 | 110.7211 | 4354.29 | -183.68 | 485.58
| 4600 | 18.5681 | 110.7211 | 4543.88 | -206.22 | 545.15
| 4800 | 18.5681 | 110.7211 | 4733.47 | -228.75 | 604.71
| 5000 | 18.5681 | 110.7211 | 4923.06 | -251.28 | 664.28
| 5200 | 18.5681 | 110.7211 | 5112.65 | -273.82 | 723.85
| 5400 | 18.5681 | 110.7211 | 5302.24 | -296.35 | 783.41
| 5600 | 18.5681 | 110.7211 | 5491.83 | -318.88 | 842.98
| 5800 | 18.5681 | 110.7211 | 5681.42 | -341.42 | 902.55
| 6000 | 18.5681 | 110.7211 | 5871 | -363.95 | 962.11
| 6200 | 18.5681 | 110.7211 | 6060.59 | -386.48 | 1021.68
| 6373.1 | 18.5681 | 110.7211 | 6224.68 | -405.99 | 1073.23
| 6400 | 18.1646 | 110.7211 | 6250.21 | -408.99 | 1081.16
| 6600 | 15.1646 | 110.7211 | 6441.79 | -429.28 | 1134.8
| 6800 | 12.1646 | 110.7211 | 6636.11 | -445.99 | 1178.99
| 7000 | 9.1646 | 110.7211 | 6832.63 | -459.09 | 1213.6
| 7200 | 6.1646 | 110.7211 | 7030.82 | -468.52 | 1238.55
| 7400 | 3.1646 | 110.7211 | 7230.14 | -474.28 | 1253.76
| 7600 | 0.1646 | 110.7211 | 7430.03 | -476.33 | 1259.19
| 7610.97 | 0 | 0 | 7441 | -476.34 | 1259.21
| 7710.97 | 0 | 0 | 7541 | -476.34 | 1259.21
| 7800 | 0 | 0 | 7630.03 | -476.34 | 1259.21
| 8000 | 0 | 0 | 7830.03 | -476.34 | 1259.21
| 8200 | 0 | 0 | 8030.03 | -476.34 | 1259.21
| 8400 | 0 | 0 | 8230.03 | -476.34 | 1259.21
| 8600 | 0 | 0 | 8430.03 | -476.34 | 1259.21
| 8800 | 0 | 0 | 8630.03 | -476.34 | 1259.21
| 9000 | 0 | 0 | 8830.03 | -476.34 | 1259.21
| 9200 | 0 | 0 | 9030.03 | -476.34 | 1259.21
| 9400 | 0 | 0 | 9230.03 | -476.34 | 1259.21
| 9600 | 0 | 0 | 9430.03 | -476.34 | 1259.21
| 9800 | 0 | 0 | 9630.03 | -476.34 | 1259.21
| 10000 | 0 | 0 | 9830.03 | -476.34 | 1259.21
| 10200 | 0 | 0 | 10030.03 | -476.34 | 1259.21
| 10400 | 0 | 0 | 10230.03 | -476.34 | 1259.21
| 10600 | 0 | 0 | 10430.03 | -476.34 | 1259.21
| 10800 | 0 | 0 | 10630.03 | -476.34 | 1259.21
| 11000 | 0 | 0 | 10830.03 | -476.34 | 1259.21
| 11200 | 0 | 0 | 11030.03 | -476.34 | 1259.21
| 11400 | 0 | 0 | 11230.03 | -476.34 | 1259.21
| 11600 | 0 | 0 | 11430.03 | -476.34 | 1259.21
| 11800 | 0 | 0 | 11630.03 | -476.34 | 1259.21
| 12000 | 0 | 0 | 11830.03 | -476.34 | 1259.21

## Lookup (hidden)
North Reference | RetunValue | Grid Type | ReturnValue | Deviation Indicator | ReturnValue
| 2 |  | 0 |  | 2
True |  | SPCS-Colorado Central-NAD27 |  | Directional
Grid |  | SPCS-Colorado Central-NAD83 |  | High Angle
|  | SPCS-Colorado North-NAD27 |  | Horizontal
SPCS-Colorado North-NAD83
SPCS-Colorado South-NAD27
SPCS-Colorado South-NAD83
UTM-Zone 12 NAD27
UTM-Zone 12 NAD83
UTM-Zone 13 NAD27
UTM-Zone 13 NAD83