## Data
Header Information | measured depth (ft) | inclination (°) | azimuth (°) | true vertical depth (ft) | northing +N/-S (ft) | easting +E/-W (ft)
Operator Name | 0 | 0 | 0 | 0 | 0 | 0
WPX Energy Rocky Mountain, LLC | 120 | 0 | 0 | 120 | 0 | 0
Operator Number | 200 | 2.8 | 346.09 | 199.97 | 1.9 | -0.47
96850 | 317.14 | 6.9 | 346.09 | 316.67 | 11.51 | -2.85
Well Name and Number | 400 | 6.9 | 346.09 | 398.92 | 21.17 | -5.24
FEDERAL RGU 312-36-198 | 600 | 6.9 | 346.09 | 597.48 | 44.49 | -11.02
API Number (if available) | 800 | 6.9 | 346.09 | 796.03 | 67.82 | -16.8
| 1000 | 6.9 | 346.09 | 994.58 | 91.14 | -22.57
Location: QQ SEC TWP RGE | 1200 | 6.9 | 346.09 | 1193.13 | 114.46 | -28.35
LOT 12, Sec. T1S, R98W | 1400 | 6.9 | 346.09 | 1391.68 | 137.78 | -34.12
Citing Type: Planned or Actual | 1600 | 6.9 | 346.09 | 1590.23 | 161.11 | -39.9
Actual | 1800 | 6.9 | 346.09 | 1788.78 | 184.43 | -45.68
Deviation Indicator | 2000 | 6.9 | 346.09 | 1987.34 | 207.75 | -51.45
Directional | 2200 | 6.9 | 346.09 | 2185.89 | 231.08 | -57.23
North Reference | 2400 | 6.9 | 346.09 | 2384.44 | 254.4 | -63
True | 2600 | 6.9 | 346.09 | 2582.99 | 277.72 | -68.78
Grid Type | 2800 | 6.9 | 346.09 | 2781.54 | 301.04 | -74.56
#VALUE! | 3000 | 6.9 | 346.09 | 2980.09 | 324.37 | -80.33
| 3200 | 6.9 | 346.09 | 3178.64 | 347.69 | -86.11
| 3400 | 6.9 | 346.09 | 3377.2 | 371.01 | -91.89
| 3523.7 | 6.9 | 346.09 | 3500 | 385.44 | -95.46
| 3600 | 9.5705 | 346.09 | 3575.51 | 396.04 | -98.08
| 3800 | 16.5705 | 346.09 | 3770.2 | 439.92 | -108.95
| 4000 | 23.5705 | 346.09 | 3957.94 | 506.5 | -125.44
| 4200 | 30.5705 | 346.09 | 4135.92 | 594.8 | -147.31
| 4218.28 | 31.2104 | 346.0886 | 4151.61 | 603.91 | -149.57
| 4400 | 31.2104 | 346.0886 | 4307.03 | 695.31 | -172.21
| 4600 | 31.2104 | 346.0886 | 4478.08 | 795.9 | -197.12
| 4800 | 31.2104 | 346.0886 | 4649.13 | 896.5 | -222.04
| 5000 | 31.2104 | 346.0886 | 4820.19 | 997.1 | -246.96
| 5200 | 31.2104 | 346.0886 | 4991.24 | 1097.69 | -271.87
| 5400 | 31.2104 | 346.0886 | 5162.3 | 1198.29 | -296.79
| 5557.13 | 31.2104 | 346.0886 | 5296.69 | 1277.33 | -316.37
| 5600 | 30.5674 | 346.0886 | 5333.47 | 1298.69 | -321.66
| 5800 | 27.5674 | 346.0886 | 5508.26 | 1392.99 | -345.01
| 6000 | 24.5674 | 346.0886 | 5687.9 | 1478.29 | -366.14
| 6200 | 21.5674 | 346.0886 | 5871.89 | 1554.35 | -384.98
| 6400 | 18.5674 | 346.0886 | 6059.72 | 1620.95 | -401.48
| 6600 | 15.5674 | 346.0886 | 6250.89 | 1677.92 | -415.59
| 6800 | 12.5674 | 346.0886 | 6444.87 | 1725.1 | -427.27
| 7000 | 9.5674 | 346.0886 | 6641.13 | 1762.37 | -436.5
| 7200 | 6.5674 | 346.0886 | 6839.13 | 1789.61 | -443.25
| 7400 | 3.5674 | 346.0886 | 7038.32 | 1806.75 | -447.5
| 7600 | 0.5674 | 346.0886 | 7238.17 | 1813.76 | -449.23
| 7637.83 | 0 | 0 | 7276 | 1813.94 | -449.28
| 7800 | 0 | 0 | 7438.17 | 1813.94 | -449.28
| 7937.83 | 0 | 0 | 7576 | 1813.94 | -449.28
| 8000 | 0 | 0 | 7638.17 | 1813.94 | -449.28
| 8200 | 0 | 0 | 7838.17 | 1813.94 | -449.28
| 8400 | 0 | 0 | 8038.17 | 1813.94 | -449.28
| 8600 | 0 | 0 | 8238.17 | 1813.94 | -449.28
| 8800 | 0 | 0 | 8438.17 | 1813.94 | -449.28
| 9000 | 0 | 0 | 8638.17 | 1813.94 | -449.28
| 9200 | 0 | 0 | 8838.17 | 1813.94 | -449.28
| 9400 | 0 | 0 | 9038.17 | 1813.94 | -449.28
| 9600 | 0 | 0 | 9238.17 | 1813.94 | -449.28
| 9800 | 0 | 0 | 9438.17 | 1813.94 | -449.28
| 10000 | 0 | 0 | 9638.17 | 1813.94 | -449.28
| 10200 | 0 | 0 | 9838.17 | 1813.94 | -449.28
| 10400 | 0 | 0 | 10038.17 | 1813.94 | -449.28
| 10600 | 0 | 0 | 10238.17 | 1813.94 | -449.28
| 10800 | 0 | 0 | 10438.17 | 1813.94 | -449.28
| 11000 | 0 | 0 | 10638.17 | 1813.94 | -449.28
| 11200 | 0 | 0 | 10838.17 | 1813.94 | -449.28
| 11400 | 0 | 0 | 11038.17 | 1813.94 | -449.28
| 11600 | 0 | 0 | 11238.17 | 1813.94 | -449.28
| 11800 | 0 | 0 | 11438.17 | 1813.94 | -449.28
| 12000 | 0 | 0 | 11638.17 | 1813.94 | -449.28
| 12200 | 0 | 0 | 11838.17 | 1813.94 | -449.28
| 12400 | 0 | 0 | 12038.17 | 1813.94 | -449.28
| 12600 | 0 | 0 | 12238.17 | 1813.94 | -449.28
| 12800 | 0 | 0 | 12438.17 | 1813.94 | -449.28
| 12817.83 | 0 | 0 | 12456 | 1813.94 | -449.28

## Lookup (hidden)
North Reference | RetunValue | Grid Type | ReturnValue | Deviation Indicator | ReturnValue
| 2 |  | 0 |  | 2
True |  | SPCS-Colorado Central-NAD27 |  | Directional
Grid |  | SPCS-Colorado Central-NAD83 |  | High Angle
|  | SPCS-Colorado North-NAD27 |  | Horizontal
SPCS-Colorado North-NAD83
SPCS-Colorado South-NAD27
SPCS-Colorado South-NAD83
UTM-Zone 12 NAD27
UTM-Zone 12 NAD83
UTM-Zone 13 NAD27
UTM-Zone 13 NAD83