## Data
Header Information | measured depth (ft) | inclination (°) | azimuth (°) | true vertical depth (ft) | northing +N/-S (ft) | easting +E/-W (ft)
Operator Name | 0 | 0 | 0 | 0 | 0 | 0
KERR-MCGEE | 100 | 0 | 0 | 100 | 0 | 0
Operator Number | 200 | 0 | 0 | 200 | 0 | 0
47120 | 300 | 0 | 0 | 300 | 0 | 0
Well Name and Number | 400 | 0 | 0 | 400 | 0 | 0
ICEMAN STATE 32N-A16HZ | 500 | 0 | 0 | 500 | 0 | 0
API Number (if available) | 600 | 0 | 0 | 600 | 0 | 0
| 700 | 0 | 0 | 700 | 0 | 0
Location: QQ SEC TWP RGE | 800 | 0 | 0 | 800 | 0 | 0
SECTION 15 T3N R67W | 900 | 0 | 0 | 900 | 0 | 0
Citing Type: Planned or Actual | 1000 | 0 | 0 | 1000 | 0 | 0
PLANNED ACTUAL | 1100 | 0 | 0 | 1100 | 0 | 0
Deviation Indicator | 1200 | 2 | 148.78 | 1199.98 | -1.49 | 0.9
Horizontal | 1300 | 4 | 148.78 | 1299.84 | -5.97 | 3.62
North Reference | 1400 | 6 | 148.78 | 1399.45 | -13.42 | 8.13
True | 1500 | 8 | 148.78 | 1498.7 | -23.84 | 14.45
Grid Type | 1599.79 | 10 | 148.78 | 1597.26 | -37.19 | 22.54
#VALUE! | 1700 | 10 | 148.78 | 1695.95 | -52.07 | 31.55
| 1800 | 10 | 148.78 | 1794.43 | -66.91 | 40.55
| 1900 | 10 | 148.78 | 1892.91 | -81.75 | 49.55
| 2000 | 10 | 148.78 | 1991.39 | -96.6 | 58.54
| 2100 | 10 | 148.78 | 2089.88 | -111.44 | 67.54
| 2200 | 10 | 148.78 | 2188.36 | -126.29 | 76.53
| 2300 | 10 | 148.78 | 2286.84 | -141.13 | 85.53
| 2400 | 10 | 148.78 | 2385.32 | -155.98 | 94.53
| 2500 | 10 | 148.78 | 2483.8 | -170.82 | 103.52
| 2600 | 10 | 148.78 | 2582.29 | -185.67 | 112.52
| 2700 | 10 | 148.78 | 2680.77 | -200.51 | 121.52
| 2800 | 10 | 148.78 | 2779.25 | -215.35 | 130.51
| 2900 | 10 | 148.78 | 2877.73 | -230.2 | 139.51
| 3000 | 10 | 148.78 | 2976.21 | -245.04 | 148.5
| 3100 | 10 | 148.78 | 3074.7 | -259.89 | 157.5
| 3200 | 10 | 148.78 | 3173.18 | -274.73 | 166.5
| 3300 | 10 | 148.78 | 3271.66 | -289.58 | 175.49
| 3400 | 10 | 148.78 | 3370.14 | -304.42 | 184.49
| 3500 | 10 | 148.78 | 3468.62 | -319.27 | 193.49
| 3600 | 10 | 148.78 | 3567.11 | -334.11 | 202.48
| 3700 | 10 | 148.78 | 3665.59 | -348.96 | 211.48
| 3800 | 10 | 148.78 | 3764.07 | -363.8 | 220.47
| 3900 | 10 | 148.78 | 3862.55 | -378.64 | 229.47
| 4000 | 10 | 148.78 | 3961.03 | -393.49 | 238.47
| 4100 | 10 | 148.78 | 4059.52 | -408.33 | 247.46
| 4200 | 10 | 148.78 | 4158 | -423.18 | 256.46
| 4300 | 10 | 148.78 | 4256.48 | -438.02 | 265.46
| 4400 | 10 | 148.78 | 4354.96 | -452.87 | 274.45
| 4500 | 10 | 148.78 | 4453.44 | -467.71 | 283.45
| 4600 | 10 | 148.78 | 4551.93 | -482.56 | 292.44
| 4700 | 10 | 148.78 | 4650.41 | -497.4 | 301.44
| 4783.6 | 10 | 148.78 | 4732.74 | -509.81 | 308.96
| 4800 | 9.67 | 148.78 | 4748.9 | -512.2 | 310.41
| 4900 | 7.67 | 148.78 | 4847.75 | -525.09 | 318.22
| 5000 | 5.67 | 148.78 | 4947.07 | -535.02 | 324.24
| 5100 | 3.67 | 148.78 | 5046.73 | -541.98 | 328.46
| 5200 | 1.67 | 148.78 | 5146.62 | -545.96 | 330.87
| 5283.39 | 0 | 0 | 5230 | -547 | 331.5
| 5300 | 0 | 0 | 5246.61 | -547 | 331.5
| 5400 | 0 | 0 | 5346.61 | -547 | 331.5
| 5500 | 0 | 0 | 5446.61 | -547 | 331.5
| 5600 | 0 | 0 | 5546.61 | -547 | 331.5
| 5700 | 0 | 0 | 5646.61 | -547 | 331.5
| 5800 | 0 | 0 | 5746.61 | -547 | 331.5
| 5900 | 0 | 0 | 5846.61 | -547 | 331.5
| 6000 | 0 | 0 | 5946.61 | -547 | 331.5
| 6100 | 0 | 0 | 6046.61 | -547 | 331.5
| 6200 | 0 | 0 | 6146.61 | -547 | 331.5
| 6300 | 0 | 0 | 6246.61 | -547 | 331.5
| 6386.43 | 0 | 0 | 6333.04 | -547 | 331.5
| 6400 | 1.36 | 271.29 | 6346.61 | -547 | 331.34
| 6450 | 6.36 | 271.29 | 6396.48 | -546.92 | 327.98
| 6500 | 11.36 | 271.29 | 6445.87 | -546.75 | 320.28
| 6550 | 16.36 | 271.29 | 6494.39 | -546.48 | 308.32
| 6600 | 21.36 | 271.29 | 6541.7 | -546.11 | 292.17
| 6650 | 26.36 | 271.29 | 6587.41 | -545.66 | 271.95
| 6700 | 31.36 | 271.29 | 6631.19 | -545.12 | 247.84
| 6750 | 36.36 | 271.29 | 6672.7 | -544.49 | 220
| 6800 | 41.36 | 271.29 | 6711.62 | -543.78 | 188.65
| 6850 | 46.36 | 271.29 | 6747.66 | -543 | 154.02
| 6900 | 51.36 | 271.29 | 6780.55 | -542.16 | 116.39
| 6950 | 56.36 | 271.29 | 6810.03 | -541.25 | 76.04
| 7000 | 61.36 | 271.29 | 6835.88 | -540.28 | 33.27
| 7050 | 66.36 | 271.29 | 6857.9 | -539.27 | -11.59
| 7100 | 71.36 | 271.29 | 6875.93 | -538.22 | -58.2
| 7150 | 76.36 | 271.29 | 6889.83 | -537.14 | -106.2
| 7200 | 81.36 | 271.29 | 6899.49 | -536.04 | -155.23
| 7250 | 86.36 | 271.29 | 6904.84 | -534.92 | -204.91
| 7286.43 | 90 | 271.29 | 6906 | -534.1 | -241.31
| 7300 | 90 | 271.29 | 6906 | -533.8 | -254.88
| 7400 | 90 | 271.29 | 6906 | -531.54 | -354.85
| 7500 | 90 | 271.29 | 6906 | -529.29 | -454.83
| 7600 | 90 | 271.29 | 6906 | -527.04 | -554.8
| 7700 | 90 | 271.29 | 6906 | -524.79 | -654.78
| 7800 | 90 | 271.29 | 6906 | -522.54 | -754.75
| 7900 | 90 | 271.29 | 6906 | -520.29 | -854.72
| 8000 | 90 | 271.29 | 6906 | -518.04 | -954.7
| 8100 | 90 | 271.29 | 6906 | -515.78 | -1054.67
| 8200 | 90 | 271.29 | 6906 | -513.53 | -1154.65
| 8300 | 90 | 271.29 | 6906 | -511.28 | -1254.62
| 8400 | 90 | 271.29 | 6906 | -509.03 | -1354.6
| 8500 | 90 | 271.29 | 6906 | -506.78 | -1454.57
| 8600 | 90 | 271.29 | 6906 | -504.53 | -1554.55
| 8700 | 90 | 271.29 | 6906 | -502.28 | -1654.52
| 8800 | 90 | 271.29 | 6906 | -500.03 | -1754.5
| 8900 | 90 | 271.29 | 6906 | -497.77 | -1854.47
| 9000 | 90 | 271.29 | 6906 | -495.52 | -1954.45
| 9100 | 90 | 271.29 | 6906 | -493.27 | -2054.42
| 9200 | 90 | 271.29 | 6906 | -491.02 | -2154.4
| 9300 | 90 | 271.29 | 6906 | -488.77 | -2254.37
| 9400 | 90 | 271.29 | 6906 | -486.52 | -2354.34
| 9500 | 90 | 271.29 | 6906 | -484.27 | -2454.32
| 9600 | 90 | 271.29 | 6906 | -482.01 | -2554.29
| 9700 | 90 | 271.29 | 6906 | -479.76 | -2654.27
| 9800 | 90 | 271.29 | 6906 | -477.51 | -2754.24
| 9900 | 90 | 271.29 | 6906 | -475.26 | -2854.22
| 10000 | 90 | 271.29 | 6906 | -473.01 | -2954.19
| 10100 | 90 | 271.29 | 6906 | -470.76 | -3054.17
| 10200 | 90 | 271.29 | 6906 | -468.51 | -3154.14
| 10300 | 90 | 271.29 | 6906 | -466.26 | -3254.12
| 10400 | 90 | 271.29 | 6906 | -464 | -3354.09
| 10500 | 90 | 271.29 | 6906 | -461.75 | -3454.07
| 10600 | 90 | 271.29 | 6906 | -459.5 | -3554.04
| 10700 | 90 | 271.29 | 6906 | -457.25 | -3654.01
| 10800 | 90 | 271.29 | 6906 | -455 | -3753.99
| 10900 | 90 | 271.29 | 6906 | -452.75 | -3853.96
| 11000 | 90 | 271.29 | 6906 | -450.5 | -3953.94
| 11100 | 90 | 271.29 | 6906 | -448.24 | -4053.91
| 11200 | 90 | 271.29 | 6906 | -445.99 | -4153.89
| 11300 | 90 | 271.29 | 6906 | -443.74 | -4253.86
| 11400 | 90 | 271.29 | 6906 | -441.49 | -4353.84
| 11500 | 90 | 271.29 | 6906 | -439.24 | -4453.81
| 11600 | 90 | 271.29 | 6906 | -436.99 | -4553.79
| 11700 | 90 | 271.29 | 6906 | -434.74 | -4653.76
| 11800 | 90 | 271.29 | 6906 | -432.49 | -4753.74
| 11900 | 90 | 271.29 | 6906 | -430.23 | -4853.71
| 12000 | 90 | 271.29 | 6906 | -427.98 | -4953.69
| 12100 | 90 | 271.29 | 6906 | -425.73 | -5053.66
| 12200 | 90 | 271.29 | 6906 | -423.48 | -5153.63
| 12300 | 90 | 271.29 | 6906 | -421.23 | -5253.61
| 12400 | 90 | 271.29 | 6906 | -418.98 | -5353.58
| 12500 | 90 | 271.29 | 6906 | -416.73 | -5453.56
| 12600 | 90 | 271.29 | 6906 | -414.48 | -5553.53
| 12700 | 90 | 271.29 | 6906 | -412.22 | -5653.51
| 12800 | 90 | 271.29 | 6906 | -409.97 | -5753.48
| 12900 | 90 | 271.29 | 6906 | -407.72 | -5853.46
| 12932.03 | 90 | 271.29 | 6906 | -407 | -5885.48

## Lookup (hidden)
North Reference | RetunValue | Grid Type | ReturnValue | Deviation Indicator | ReturnValue
| 2 |  | 0 |  | 4
True |  | SPCS-Colorado Central-NAD27 |  | Directional
Grid |  | SPCS-Colorado Central-NAD83 |  | High Angle
|  | SPCS-Colorado North-NAD27 |  | Horizontal
SPCS-Colorado North-NAD83
SPCS-Colorado South-NAD27
SPCS-Colorado South-NAD83
UTM-Zone 12 NAD27
UTM-Zone 12 NAD83
UTM-Zone 13 NAD27
UTM-Zone 13 NAD83