## Data
Header Information | measured depth (ft) | inclination (°) | azimuth (°) | true vertical depth (ft) | northing +N/-S (ft) | easting +E/-W (ft)
Operator Name | 0 | 0 | 309.8 | 0 | 0 | 0
KERR-MCGEE | 16 | 0 | 309.8 | 16 | 0 | 0
Operator Number | 92 | 0.5 | 309.8 | 92 | 0.21 | -0.25
47120 | 161 | 0.4 | 326.7 | 161 | 0.61 | -0.62
Well Name and Number | 238 | 0.7 | 342.2 | 237.99 | 1.28 | -0.91
COPPERHEAD 2C-15HZ | 318 | 0.3 | 64.8 | 317.99 | 1.83 | -0.87
API Number (if available) | 398 | 0.3 | 46.1 | 397.99 | 2.07 | -0.53
05-123-40564 | 478 | 0.8 | 41.2 | 477.99 | 2.63 | -0.01
Location: QQ SEC TWP RGE | 558 | 0.5 | 41.9 | 557.98 | 3.31 | 0.59
NWSE SECTION 22-T2N-R67W | 638 | 0.5 | 126.3 | 637.98 | 3.37 | 1.11
Citing Type: Planned or Actual | 717.02 | 0.298 | 52.732 | 717 | 3.29 | 1.55
PLANNED | 718 | 0.3 | 51.6 | 717.98 | 3.29 | 1.55
Deviation Indicator | 798 | 0.3 | 75.1 | 797.98 | 3.47 | 1.92
Horizontal | 878 | 0.1 | 134.2 | 877.98 | 3.48 | 2.17
North Reference | 959 | 0.5 | 200.7 | 958.97 | 3.1 | 2.1
True | 1039 | 1.1 | 224.5 | 1038.97 | 2.22 | 1.43
Grid Type | 1119 | 0.9 | 219.1 | 1118.95 | 1.19 | 0.5
#VALUE! | 1199 | 1 | 224.2 | 1198.94 | 0.2 | -0.38
| 1289 | 1.3 | 239.6 | 1288.93 | -0.88 | -1.81
| 1389 | 1.3 | 239.6 | 1388.9 | -2.03 | -3.77
| 1487.13 | 1.3 | 239.6 | 1487 | -3.15 | -5.69
| 1489 | 1.275 | 240.835 | 1488.87 | -3.17 | -5.73
| 1589 | 1.495 | 332.931 | 1588.85 | -2.55 | -7.29
| 1689 | 3.293 | 355.699 | 1688.76 | 1.47 | -8.1
| 1789 | 5.24 | 2.048 | 1788.48 | 8.9 | -8.15
| 1889 | 7.216 | 4.947 | 1887.89 | 19.72 | -7.45
| 1989 | 9.202 | 6.602 | 1986.86 | 33.92 | -5.99
| 2089 | 11.193 | 7.673 | 2085.27 | 51.49 | -3.77
| 2189 | 13.187 | 8.424 | 2183.02 | 72.39 | -0.8
| 2289 | 15.182 | 8.98 | 2279.96 | 96.61 | 2.91
| 2389 | 17.178 | 9.41 | 2376 | 124.11 | 7.37
| 2489 | 19.175 | 9.753 | 2471 | 154.87 | 12.57
| 2589 | 21.173 | 10.033 | 2564.86 | 188.84 | 18.5
| 2689 | 23.171 | 10.267 | 2657.46 | 225.99 | 25.15
| 2789 | 25.17 | 10.465 | 2748.69 | 266.26 | 32.52
| 2880.59 | 27 | 10.623 | 2830.95 | 305.85 | 39.89
| 2889 | 27 | 10.623 | 2838.44 | 309.61 | 40.59
| 2989 | 27 | 10.623 | 2927.54 | 354.23 | 48.96
| 3089 | 27 | 10.623 | 3016.64 | 398.85 | 57.33
| 3189 | 27 | 10.623 | 3105.74 | 443.47 | 65.7
| 3289 | 27 | 10.623 | 3194.84 | 488.09 | 74.07
| 3389 | 27 | 10.623 | 3283.94 | 532.71 | 82.44
| 3489 | 27 | 10.623 | 3373.05 | 577.33 | 90.81
| 3589 | 27 | 10.623 | 3462.15 | 621.95 | 99.18
| 3689 | 27 | 10.623 | 3551.25 | 666.57 | 107.55
| 3789 | 27 | 10.623 | 3640.35 | 711.2 | 115.92
| 3889 | 27 | 10.623 | 3729.45 | 755.82 | 124.29
| 3989 | 27 | 10.623 | 3818.55 | 800.44 | 132.65
| 4089 | 27 | 10.623 | 3907.65 | 845.06 | 141.02
| 4189 | 27 | 10.623 | 3996.75 | 889.68 | 149.39
| 4289 | 27 | 10.623 | 4085.85 | 934.3 | 157.76
| 4349.77 | 27 | 10.623 | 4140 | 961.42 | 162.85
| 4389 | 27 | 10.623 | 4174.95 | 978.92 | 166.13
| 4489 | 27 | 10.623 | 4264.05 | 1023.54 | 174.5
| 4589 | 27 | 10.623 | 4353.15 | 1068.16 | 182.87
| 4689 | 27 | 10.623 | 4442.25 | 1112.78 | 191.24
| 4789 | 27 | 10.623 | 4531.35 | 1157.41 | 199.61
| 4826.76 | 27 | 10.623 | 4565 | 1174.25 | 202.77
| 4889 | 27 | 10.623 | 4620.45 | 1202.03 | 207.98
| 4989 | 27 | 10.623 | 4709.56 | 1246.65 | 216.35
| 5089 | 27 | 10.623 | 4798.66 | 1291.27 | 224.71
| 5189 | 27 | 10.623 | 4887.76 | 1335.89 | 233.08
| 5289 | 27 | 10.623 | 4976.86 | 1380.51 | 241.45
| 5389 | 27 | 10.623 | 5065.96 | 1425.13 | 249.82
| 5489 | 27 | 10.623 | 5155.06 | 1469.75 | 258.19
| 5589 | 27 | 10.623 | 5244.16 | 1514.37 | 266.56
| 5689 | 27 | 10.623 | 5333.26 | 1558.99 | 274.93
| 5789 | 27 | 10.623 | 5422.36 | 1603.61 | 283.3
| 5889 | 27 | 10.623 | 5511.46 | 1648.24 | 291.67
| 5989 | 27 | 10.623 | 5600.56 | 1692.86 | 300.04
| 6089 | 27 | 10.623 | 5689.66 | 1737.48 | 308.41
| 6189 | 27 | 10.623 | 5778.76 | 1782.1 | 316.78
| 6289 | 27 | 10.623 | 5867.86 | 1826.72 | 325.14
| 6389 | 27 | 10.623 | 5956.96 | 1871.34 | 333.51
| 6489 | 27 | 10.623 | 6046.06 | 1915.96 | 341.88
| 6589 | 27 | 10.623 | 6135.17 | 1960.58 | 350.25
| 6689 | 27 | 10.623 | 6224.27 | 2005.2 | 358.62
| 6789 | 27 | 10.623 | 6313.37 | 2049.82 | 366.99
| 6889 | 27 | 10.623 | 6402.47 | 2094.45 | 375.36
| 6989 | 27 | 10.623 | 6491.57 | 2139.07 | 383.73
| 7089 | 27 | 10.623 | 6580.67 | 2183.69 | 392.1
| 7189 | 27 | 10.623 | 6669.77 | 2228.31 | 400.47
| 7289 | 27 | 10.623 | 6758.87 | 2272.93 | 408.84
| 7389 | 27 | 10.623 | 6847.97 | 2317.55 | 417.2
| 7489 | 27 | 10.623 | 6937.07 | 2362.17 | 425.57
| 7589 | 27 | 10.623 | 7026.17 | 2406.79 | 433.94
| 7689 | 27 | 10.623 | 7115.27 | 2451.41 | 442.31
| 7789 | 27 | 10.623 | 7204.37 | 2496.03 | 450.68
| 7840.76 | 27 | 10.623 | 7250.49 | 2519.13 | 455.01
| 7889 | 30.793 | 9.145 | 7292.72 | 2542.09 | 459
| 7899.85 | 31.648 | 8.858 | 7302 | 2547.65 | 459.88
| 7989 | 38.694 | 6.926 | 7374.83 | 2598.49 | 466.85
| 7990.5 | 38.813 | 6.899 | 7376 | 2599.42 | 466.96
| 8062.83 | 44.547 | 5.729 | 7430 | 2647.21 | 472.22
| 8089 | 46.624 | 5.364 | 7448.31 | 2665.81 | 474.03
| 8167.47 | 52.859 | 4.401 | 7499 | 2725.45 | 479.1
| 8189 | 54.57 | 4.165 | 7511.74 | 2742.75 | 480.39
| 8289 | 62.526 | 3.183 | 7563.88 | 2827.82 | 485.82
| 8389 | 70.488 | 2.334 | 7603.71 | 2919.35 | 490.21
| 8447.56 | 75.153 | 1.876 | 7621 | 2975.24 | 492.26
| 8489 | 78.454 | 1.565 | 7630.46 | 3015.56 | 493.47
| 8568.09 | 84.756 | 0.989 | 7642 | 3093.74 | 495.21
| 8589 | 86.422 | 0.839 | 7643.61 | 3114.59 | 495.55
| 8636.8 | 90.231 | 0.498 | 7645 | 3162.36 | 496.1
| 8689 | 90.231 | 0.498 | 7644.79 | 3214.56 | 496.56
| 8789 | 90.231 | 0.498 | 7644.39 | 3314.55 | 497.43
| 8889 | 90.231 | 0.498 | 7643.99 | 3414.55 | 498.29
| 8989 | 90.231 | 0.498 | 7643.59 | 3514.54 | 499.16
| 9089 | 90.231 | 0.498 | 7643.18 | 3614.54 | 500.03
| 9189 | 90.231 | 0.498 | 7642.78 | 3714.53 | 500.9
| 9289 | 90.231 | 0.498 | 7642.38 | 3814.53 | 501.77
| 9383.11 | 90.231 | 0.498 | 7642 | 3908.63 | 502.59
| 9389 | 90.231 | 0.498 | 7641.98 | 3914.52 | 502.64
| 9489 | 90.231 | 0.498 | 7641.57 | 4014.52 | 503.51
| 9589 | 90.231 | 0.498 | 7641.17 | 4114.51 | 504.38
| 9689 | 90.231 | 0.498 | 7640.77 | 4214.51 | 505.25
| 9789 | 90.231 | 0.498 | 7640.37 | 4314.51 | 506.12
| 9889 | 90.231 | 0.498 | 7639.96 | 4414.5 | 506.99
| 9989 | 90.231 | 0.498 | 7639.56 | 4514.5 | 507.85
| 10089 | 90.231 | 0.498 | 7639.16 | 4614.49 | 508.72
| 10189 | 90.231 | 0.498 | 7638.76 | 4714.49 | 509.59
| 10289 | 90.231 | 0.498 | 7638.35 | 4814.48 | 510.46
| 10389 | 90.231 | 0.498 | 7637.95 | 4914.48 | 511.33
| 10489 | 90.231 | 0.498 | 7637.55 | 5014.47 | 512.2
| 10589 | 90.231 | 0.498 | 7637.15 | 5114.47 | 513.07
| 10689 | 90.231 | 0.498 | 7636.74 | 5214.46 | 513.94
| 10789 | 90.231 | 0.498 | 7636.34 | 5314.46 | 514.81
| 10889 | 90.231 | 0.498 | 7635.94 | 5414.45 | 515.68
| 10989 | 90.231 | 0.498 | 7635.54 | 5514.45 | 516.55
| 11089 | 90.231 | 0.498 | 7635.13 | 5614.45 | 517.41
| 11189 | 90.231 | 0.498 | 7634.73 | 5714.44 | 518.28
| 11289 | 90.231 | 0.498 | 7634.33 | 5814.44 | 519.15
| 11389 | 90.231 | 0.498 | 7633.93 | 5914.43 | 520.02
| 11489 | 90.231 | 0.498 | 7633.52 | 6014.43 | 520.89
| 11589 | 90.231 | 0.498 | 7633.12 | 6114.42 | 521.76
| 11689 | 90.231 | 0.498 | 7632.72 | 6214.42 | 522.63
| 11789 | 90.231 | 0.498 | 7632.31 | 6314.41 | 523.5
| 11889 | 90.231 | 0.498 | 7631.91 | 6414.41 | 524.37
| 11989 | 90.231 | 0.498 | 7631.51 | 6514.4 | 525.24
| 12089 | 90.231 | 0.498 | 7631.11 | 6614.4 | 526.11
| 12189 | 90.231 | 0.498 | 7630.7 | 6714.4 | 526.97
| 12289 | 90.231 | 0.498 | 7630.3 | 6814.39 | 527.84
| 12389 | 90.231 | 0.498 | 7629.9 | 6914.39 | 528.71
| 12489 | 90.231 | 0.498 | 7629.5 | 7014.38 | 529.58
| 12589 | 90.231 | 0.498 | 7629.09 | 7114.38 | 530.45
| 12689 | 90.231 | 0.498 | 7628.69 | 7214.37 | 531.32
| 12789 | 90.231 | 0.498 | 7628.29 | 7314.37 | 532.19
| 12889 | 90.231 | 0.498 | 7627.89 | 7414.36 | 533.06
| 12989 | 90.231 | 0.498 | 7627.48 | 7514.36 | 533.93
| 13089 | 90.231 | 0.498 | 7627.08 | 7614.35 | 534.8
| 13189 | 90.231 | 0.498 | 7626.68 | 7714.35 | 535.67
| 13289 | 90.231 | 0.498 | 7626.28 | 7814.34 | 536.53
| 13389 | 90.231 | 0.498 | 7625.87 | 7914.34 | 537.4
| 13489 | 90.231 | 0.498 | 7625.47 | 8014.34 | 538.27
| 13589 | 90.231 | 0.498 | 7625.07 | 8114.33 | 539.14
| 13606.11 | 90.231 | 0.498 | 7625 | 8131.44 | 539.29

## Lookup (hidden)
North Reference | RetunValue | Grid Type | ReturnValue | Deviation Indicator | ReturnValue
| 2 |  | 0 |  | 4
True |  | SPCS-Colorado Central-NAD27 |  | Directional
Grid |  | SPCS-Colorado Central-NAD83 |  | High Angle
|  | SPCS-Colorado North-NAD27 |  | Horizontal
SPCS-Colorado North-NAD83
SPCS-Colorado South-NAD27
SPCS-Colorado South-NAD83
UTM-Zone 12 NAD27
UTM-Zone 12 NAD83
UTM-Zone 13 NAD27
UTM-Zone 13 NAD83