## Data
Header Information | measured depth (ft) | inclination (°) | azimuth (°) | true vertical depth (ft) | northing +N/-S (ft) | easting +E/-W (ft)
Operator Name | 360 | 0 | 148.66 | 360 | 0 | 0
Noble Energy Inc | 605 | 0 | 148.66 | 605 | 0 | 0
Operator Number | 740 | 0.18 | 0.03 | 740 | 0.21 | 0
100322 | 834 | 0.18 | 276.36 | 834 | 0.38 | -0.15
Well Name and Number | 927 | 0.18 | 261.1 | 927 | 0.37 | -0.44
Cutthroat LC28-79HNB | 1019 | 2.73 | 273.54 | 1018.96 | 0.48 | -2.77
API Number (if available) | 1111 | 4.84 | 274.07 | 1110.76 | 0.89 | -8.82
123-38855 | 1203 | 7.47 | 273.54 | 1202.22 | 1.54 | -18.67
Location: QQ SEC TWP RGE | 1295 | 9.76 | 261.94 | 1293.18 | 0.81 | -32.36
SWSW S28 T9N R59W | 1387 | 11.7 | 262.12 | 1383.57 | -1.56 | -49.32
Citing Type: Planned or Actual | 1481 | 12.13 | 263 | 1475.54 | -4.07 | -68.57
Actual | 1574 | 11.61 | 263.7 | 1566.55 | -6.29 | -87.57
Deviation Indicator | 1666 | 11.52 | 263.35 | 1656.69 | -8.37 | -105.89
Horizontal | 1757 | 11.34 | 262.29 | 1745.88 | -10.62 | -123.78
North Reference | 1851 | 10.64 | 262.29 | 1838.16 | -13.02 | -141.54
Grid | 1943 | 10.82 | 261.94 | 1928.55 | -15.37 | -158.51
Grid Type | 2035 | 11.43 | 267.92 | 2018.82 | -16.91 | -176.17
SPCS-Colorado North-NAD83 | 2128 | 11.17 | 267.92 | 2110.02 | -17.58 | -194.38
| 2222 | 13.01 | 272.67 | 2201.93 | -17.41 | -214.05
| 2317 | 13.19 | 272.67 | 2294.46 | -16.41 | -235.56
| 2412 | 12.75 | 271.79 | 2387.04 | -15.58 | -256.86
| 2506 | 12.13 | 271.79 | 2478.83 | -14.95 | -277.1
| 2600 | 12.13 | 272.14 | 2570.73 | -14.27 | -296.84
| 2695 | 12.4 | 273.02 | 2663.56 | -13.36 | -317
| 2789 | 12.22 | 267.74 | 2755.4 | -13.22 | -337.02
| 2884 | 12.4 | 267.39 | 2848.22 | -14.08 | -357.26
| 2979 | 12.31 | 267.74 | 2941.02 | -14.94 | -377.57
| 3073 | 12.05 | 267.92 | 3032.9 | -15.7 | -397.39
| 3168 | 10.73 | 267.04 | 3126.03 | -16.51 | -416.13
| 3262 | 9.32 | 265.11 | 3218.59 | -17.61 | -432.45
| 3357 | 10.99 | 268.8 | 3312.1 | -18.46 | -449.17
| 3452 | 11.96 | 269.33 | 3405.2 | -18.76 | -468.07
| 3546 | 12.66 | 268.97 | 3497.04 | -19.06 | -488.11
| 3641 | 13.54 | 266.34 | 3589.57 | -19.96 | -509.61
| 3735 | 12.93 | 262.82 | 3681.07 | -21.98 | -531.03
| 3830 | 10.46 | 258.6 | 3774.09 | -25.01 | -550.03
| 3924 | 10.29 | 259.48 | 3866.56 | -28.23 | -566.65
| 4019 | 9.94 | 259.66 | 3960.08 | -31.25 | -583.06
| 4114 | 8.88 | 262.82 | 4053.8 | -33.64 | -598.4
| 4208 | 9.76 | 265.63 | 4146.56 | -35.15 | -613.54
| 4302 | 9.15 | 264.76 | 4239.28 | -36.44 | -628.93
| 4397 | 11.52 | 262.12 | 4332.74 | -38.43 | -645.85
| 4492 | 10.9 | 263.35 | 4425.92 | -40.77 | -664.17
| 4586 | 12.49 | 265.99 | 4517.97 | -42.51 | -683.14
| 4681 | 12.05 | 263.7 | 4610.8 | -44.32 | -703.24
| 4775 | 10.99 | 267.39 | 4702.91 | -45.8 | -721.95
| 4870 | 12.66 | 265.28 | 4795.89 | -47.07 | -741.37
| 4965 | 10.2 | 264.05 | 4889 | -48.8 | -760.11
| 5059 | 9.58 | 257.02 | 4981.6 | -51.42 | -776.01
| 5154 | 9.5 | 255.26 | 5075.29 | -55.19 | -791.3
| 5248 | 8.71 | 261.42 | 5168.11 | -58.23 | -805.84
| 5343 | 9.94 | 283.92 | 5261.88 | -57.33 | -820.92
| 5411 | 10.2 | 292.18 | 5328.84 | -53.64 | -832.19
| 5437 | 9.85 | 293.23 | 5354.44 | -51.9 | -836.36
| 5531 | 16.36 | 292 | 5445.94 | -43.76 | -856.05
| 5626 | 30.16 | 287.26 | 5533.02 | -31.61 | -891.42
| 5721 | 33.15 | 289.19 | 5613.88 | -15.98 | -938.75
| 5815 | 36.49 | 291.83 | 5691.04 | 2.87 | -988.99
| 5910 | 43.79 | 303.25 | 5763.71 | 31.47 | -1042.85
| 6004 | 49.77 | 322.41 | 5828.37 | 78.01 | -1092.22
| 6099 | 49.51 | 329.62 | 5889.94 | 137.95 | -1132.64
| 6194 | 54.52 | 328.92 | 5948.39 | 202.29 | -1170.91
| 6288 | 60.32 | 332.78 | 5999 | 271.45 | -1209.38
| 6383 | 67.45 | 334.72 | 6040.79 | 347.92 | -1247.05
| 6478 | 74.83 | 346.67 | 6071.58 | 432.59 | -1276.49
| 6559 | 85.74 | 354.93 | 6085.25 | 511.23 | -1289.13
| 6630 | 91.98 | 359.15 | 6086.66 | 582.07 | -1292.79
| 6723 | 89.6 | 359.85 | 6085.38 | 675.05 | -1293.6
| 6817 | 90.4 | 359.33 | 6085.38 | 769.05 | -1294.27
| 6912 | 89.34 | 359.15 | 6085.6 | 864.04 | -1295.53
| 7006 | 87.76 | 0.38 | 6087.98 | 958 | -1295.92
| 7101 | 87.76 | 0.2 | 6091.69 | 1052.93 | -1295.44
| 7195 | 87.49 | 359.5 | 6095.58 | 1146.84 | -1295.68
| 7290 | 87.23 | 359.15 | 6099.96 | 1241.74 | -1296.8
| 7384 | 89.43 | 0.91 | 6102.7 | 1335.69 | -1296.75
| 7479 | 88.72 | 1.08 | 6104.23 | 1430.66 | -1295.1
| 7573 | 90.22 | 1.79 | 6105.1 | 1524.62 | -1292.75
| 7667 | 90.75 | 3.54 | 6104.31 | 1618.51 | -1288.38
| 7762 | 89.87 | 4.25 | 6103.79 | 1713.29 | -1281.92
| 7856 | 89.78 | 1.43 | 6104.08 | 1807.17 | -1277.27
| 7951 | 89.34 | 0.56 | 6104.81 | 1902.15 | -1275.62
| 8045 | 90.31 | 1.26 | 6105.1 | 1996.13 | -1274.12
| 8140 | 89.52 | 0.2 | 6105.24 | 2091.12 | -1272.91
| 8234 | 90.31 | 359.33 | 6105.38 | 2185.12 | -1273.3
| 8329 | 91.71 | 358.97 | 6103.7 | 2280.09 | -1274.71
| 8423 | 92.95 | 358.27 | 6099.88 | 2373.99 | -1276.97
| 8517 | 91.1 | 357.74 | 6096.56 | 2467.87 | -1280.24
| 8611 | 89.6 | 358.1 | 6095.99 | 2561.8 | -1283.65
| 8706 | 90.84 | 358.45 | 6095.62 | 2656.75 | -1286.51
| 8801 | 88.64 | 358.97 | 6096.05 | 2751.72 | -1288.65
| 8895 | 88.11 | 358.62 | 6098.72 | 2845.66 | -1290.63
| 8990 | 87.67 | 357.92 | 6102.22 | 2940.56 | -1293.49
| 9084 | 91.01 | 358.1 | 6103.3 | 3034.48 | -1296.75
| 9179 | 91.63 | 357.39 | 6101.11 | 3129.38 | -1300.49
| 9273 | 89.87 | 359.68 | 6099.88 | 3223.33 | -1302.89
| 9368 | 89.6 | 358.97 | 6100.32 | 3318.32 | -1304.01
| 9463 | 89.52 | 358.45 | 6101.05 | 3413.3 | -1306.15
| 9557 | 89.08 | 357.22 | 6102.2 | 3507.22 | -1309.7
| 9652 | 90.66 | 358.1 | 6102.41 | 3602.14 | -1313.58
| 9747 | 90.31 | 357.74 | 6101.61 | 3697.07 | -1317.03
| 9841 | 90.22 | 357.22 | 6101.17 | 3790.98 | -1321.16
| 9936 | 90.66 | 355.99 | 6100.44 | 3885.81 | -1326.79
| 10030 | 91.01 | 355.46 | 6099.07 | 3979.53 | -1333.79
| 10125 | 91.54 | 354.93 | 6096.96 | 4074.18 | -1341.75
| 10219 | 88.9 | 355.28 | 6096.6 | 4167.82 | -1349.77
| 10274 | 89.25 | 354.93 | 6097.49 | 4222.62 | -1354.46
Projection To Bit | 10325 | 89.25 | 354.93 | 6098.15 | 4273.41 | -1358.97

## Lookup (hidden)
North Reference | RetunValue | Grid Type | ReturnValue | Deviation Indicator | ReturnValue
| 3 |  | 5 |  | 4
True |  | SPCS-Colorado Central-NAD27 |  | Directional
Grid |  | SPCS-Colorado Central-NAD83 |  | High Angle
|  | SPCS-Colorado North-NAD27 |  | Horizontal
SPCS-Colorado North-NAD83
SPCS-Colorado South-NAD27
SPCS-Colorado South-NAD83
UTM-Zone 12 NAD27
UTM-Zone 12 NAD83
UTM-Zone 13 NAD27
UTM-Zone 13 NAD83