## Data
Header Information | measured depth (ft) | inclination (°) | azimuth (°) | true vertical depth (ft) | northing +N/-S (ft) | easting +E/-W (ft)
Operator Name | 0 | 0 | 0 | 0 | 0 | 0
KERR-MCGEE | 100 | 0 | 0 | 100 | 0 | 0
Operator Number | 200 | 0 | 0 | 200 | 0 | 0
47120 | 300 | 0 | 0 | 300 | 0 | 0
Well Name and Number | 400 | 0 | 0 | 400 | 0 | 0
ICEMAN STATE 12N-16HZ | 500 | 0 | 0 | 500 | 0 | 0
API Number (if available) | 600 | 0 | 0 | 600 | 0 | 0
| 700 | 0 | 0 | 700 | 0 | 0
Location: QQ SEC TWP RGE | 800 | 0 | 0 | 800 | 0 | 0
SECTION 15 T3N R67W | 900 | 0 | 0 | 900 | 0 | 0
Citing Type: Planned or Actual | 1000 | 0 | 0 | 1000 | 0 | 0
PLANNED ACTUAL | 1061 | 0 | 0 | 1061 | 0 | 0
Deviation Indicator | 1100 | 0.78 | 171.62 | 1100 | -0.26 | 0.04
Horizontal | 1200 | 2.78 | 171.62 | 1199.95 | -3.34 | 0.49
North Reference | 1300 | 4.78 | 171.62 | 1299.72 | -9.86 | 1.45
True | 1400 | 6.78 | 171.62 | 1399.21 | -19.82 | 2.92
Grid Type | 1500 | 8.78 | 171.62 | 1498.28 | -33.21 | 4.89
#VALUE! | 1600 | 10.78 | 171.62 | 1596.83 | -50.02 | 7.37
| 1700 | 12.78 | 171.62 | 1694.71 | -70.21 | 10.34
| 1721.79 | 13.22 | 171.62 | 1715.94 | -75.06 | 11.06
| 1800 | 13.22 | 171.62 | 1792.08 | -92.75 | 13.66
| 1900 | 13.22 | 171.62 | 1889.44 | -115.37 | 16.99
| 2000 | 13.22 | 171.62 | 1986.79 | -137.99 | 20.32
| 2100 | 13.22 | 171.62 | 2084.14 | -160.6 | 23.66
| 2200 | 13.22 | 171.62 | 2181.49 | -183.22 | 26.99
| 2300 | 13.22 | 171.62 | 2278.84 | -205.84 | 30.32
| 2400 | 13.22 | 171.62 | 2376.19 | -228.46 | 33.65
| 2500 | 13.22 | 171.62 | 2473.55 | -251.08 | 36.98
| 2600 | 13.22 | 171.62 | 2570.9 | -273.69 | 40.31
| 2700 | 13.22 | 171.62 | 2668.25 | -296.31 | 43.64
| 2800 | 13.22 | 171.62 | 2765.6 | -318.93 | 46.98
| 2900 | 13.22 | 171.62 | 2862.95 | -341.55 | 50.31
| 3000 | 13.22 | 171.62 | 2960.3 | -364.16 | 53.64
| 3100 | 13.22 | 171.62 | 3057.66 | -386.78 | 56.97
| 3200 | 13.22 | 171.62 | 3155.01 | -409.4 | 60.3
| 3300 | 13.22 | 171.62 | 3252.36 | -432.02 | 63.63
| 3400 | 13.22 | 171.62 | 3349.71 | -454.64 | 66.97
| 3500 | 13.22 | 171.62 | 3447.06 | -477.25 | 70.3
| 3600 | 13.22 | 171.62 | 3544.41 | -499.87 | 73.63
| 3700 | 13.22 | 171.62 | 3641.77 | -522.49 | 76.96
| 3800 | 13.22 | 171.62 | 3739.12 | -545.11 | 80.29
| 3900 | 13.22 | 171.62 | 3836.47 | -567.73 | 83.62
| 4000 | 13.22 | 171.62 | 3933.82 | -590.34 | 86.95
| 4100 | 13.22 | 171.62 | 4031.17 | -612.96 | 90.29
| 4200 | 13.22 | 171.62 | 4128.52 | -635.58 | 93.62
| 4300 | 13.22 | 171.62 | 4225.88 | -658.2 | 96.95
| 4400 | 13.22 | 171.62 | 4323.23 | -680.81 | 100.28
| 4500 | 13.22 | 171.62 | 4420.58 | -703.43 | 103.61
| 4600 | 13.22 | 171.62 | 4517.93 | -726.05 | 106.94
| 4700 | 13.22 | 171.62 | 4615.28 | -748.67 | 110.27
| 4800 | 13.22 | 171.62 | 4712.63 | -771.29 | 113.61
| 4900 | 13.22 | 171.62 | 4809.98 | -793.9 | 116.94
| 5000 | 13.22 | 171.62 | 4907.34 | -816.52 | 120.27
| 5100 | 13.22 | 171.62 | 5004.69 | -839.14 | 123.6
| 5200 | 13.22 | 171.62 | 5102.04 | -861.76 | 126.93
| 5300 | 13.22 | 171.62 | 5199.39 | -884.37 | 130.26
| 5400 | 13.22 | 171.62 | 5296.74 | -906.99 | 133.59
| 5500 | 13.22 | 171.62 | 5394.09 | -929.61 | 136.93
| 5560.57 | 13.22 | 171.62 | 5453.06 | -943.31 | 138.94
| 5600 | 12.43 | 171.62 | 5491.51 | -951.97 | 140.22
| 5700 | 10.43 | 171.62 | 5589.52 | -971.57 | 143.11
| 5800 | 8.43 | 171.62 | 5688.16 | -987.77 | 145.49
| 5900 | 6.43 | 171.62 | 5787.32 | -1000.56 | 147.38
| 6000 | 4.43 | 171.62 | 5886.87 | -1009.91 | 148.75
| 6100 | 2.43 | 171.62 | 5986.68 | -1015.83 | 149.63
| 6200 | 0.43 | 171.62 | 6086.65 | -1018.29 | 149.99
| 6221.35 | 0 | 0 | 6108 | -1018.37 | 150
| 6300 | 0 | 0 | 6186.65 | -1018.37 | 150
| 6400 | 0 | 0 | 6286.65 | -1018.37 | 150
| 6448.39 | 0 | 0 | 6335.04 | -1018.37 | 150
| 6450 | 0.16 | 270.7 | 6336.65 | -1018.37 | 150
| 6500 | 5.16 | 270.7 | 6386.58 | -1018.34 | 147.68
| 6550 | 10.16 | 270.7 | 6436.11 | -1018.26 | 141.01
| 6600 | 15.16 | 270.7 | 6484.88 | -1018.13 | 130.06
| 6650 | 20.16 | 270.7 | 6532.51 | -1017.94 | 114.9
| 6700 | 25.16 | 270.7 | 6578.64 | -1017.7 | 95.64
| 6750 | 30.16 | 270.7 | 6622.91 | -1017.42 | 72.44
| 6800 | 35.16 | 270.7 | 6664.99 | -1017.09 | 45.47
| 6850 | 40.16 | 270.7 | 6704.56 | -1016.72 | 14.93
| 6900 | 45.16 | 270.7 | 6741.32 | -1016.3 | -18.94
| 6950 | 50.16 | 270.7 | 6774.98 | -1015.85 | -55.88
| 7000 | 55.16 | 270.7 | 6805.3 | -1015.36 | -95.62
| 7050 | 60.16 | 270.7 | 6832.04 | -1014.85 | -137.85
| 7100 | 65.16 | 270.7 | 6854.99 | -1014.3 | -182.25
| 7150 | 70.16 | 270.7 | 6873.99 | -1013.74 | -228.48
| 7200 | 75.16 | 270.7 | 6888.89 | -1013.15 | -276.19
| 7250 | 80.16 | 270.7 | 6899.57 | -1012.55 | -325.01
| 7300 | 85.16 | 270.7 | 6905.96 | -1011.95 | -374.58
| 7348.39 | 90 | 270.7 | 6908 | -1011.35 | -422.91
| 7400 | 90 | 270.7 | 6908 | -1010.72 | -474.52
| 7500 | 90 | 270.7 | 6908 | -1009.5 | -574.51
| 7600 | 90 | 270.7 | 6908 | -1008.27 | -674.5
| 7700 | 90 | 270.7 | 6908 | -1007.05 | -774.49
| 7800 | 90 | 270.7 | 6908 | -1005.82 | -874.49
| 7900 | 90 | 270.7 | 6908 | -1004.6 | -974.48
| 8000 | 90 | 270.7 | 6908 | -1003.38 | -1074.47
| 8100 | 90 | 270.7 | 6908 | -1002.15 | -1174.46
| 8200 | 90 | 270.7 | 6908 | -1000.93 | -1274.46
| 8300 | 90 | 270.7 | 6908 | -999.7 | -1374.45
| 8400 | 90 | 270.7 | 6908 | -998.48 | -1474.44
| 8500 | 90 | 270.7 | 6908 | -997.25 | -1574.43
| 8600 | 90 | 270.7 | 6908 | -996.03 | -1674.43
| 8700 | 90 | 270.7 | 6908 | -994.8 | -1774.42
| 8800 | 90 | 270.7 | 6908 | -993.58 | -1874.41
| 8900 | 90 | 270.7 | 6908 | -992.36 | -1974.4
| 9000 | 90 | 270.7 | 6908 | -991.13 | -2074.4
| 9100 | 90 | 270.7 | 6908 | -989.91 | -2174.39
| 9200 | 90 | 270.7 | 6908 | -988.68 | -2274.38
| 9300 | 90 | 270.7 | 6908 | -987.46 | -2374.38
| 9400 | 90 | 270.7 | 6908 | -986.23 | -2474.37
| 9500 | 90 | 270.7 | 6908 | -985.01 | -2574.36
| 9600 | 90 | 270.7 | 6908 | -983.78 | -2674.35
| 9700 | 90 | 270.7 | 6908 | -982.56 | -2774.35
| 9800 | 90 | 270.7 | 6908 | -981.33 | -2874.34
| 9900 | 90 | 270.7 | 6908 | -980.11 | -2974.33
| 10000 | 90 | 270.7 | 6908 | -978.89 | -3074.32
| 10100 | 90 | 270.7 | 6908 | -977.66 | -3174.32
| 10200 | 90 | 270.7 | 6908 | -976.44 | -3274.31
| 10300 | 90 | 270.7 | 6908 | -975.21 | -3374.3
| 10400 | 90 | 270.7 | 6908 | -973.99 | -3474.29
| 10500 | 90 | 270.7 | 6908 | -972.76 | -3574.29
| 10600 | 90 | 270.7 | 6908 | -971.54 | -3674.28
| 10700 | 90 | 270.7 | 6908 | -970.31 | -3774.27
| 10800 | 90 | 270.7 | 6908 | -969.09 | -3874.26
| 10900 | 90 | 270.7 | 6908 | -967.87 | -3974.26
| 11000 | 90 | 270.7 | 6908 | -966.64 | -4074.25
| 11100 | 90 | 270.7 | 6908 | -965.42 | -4174.24
| 11200 | 90 | 270.7 | 6908 | -964.19 | -4274.23
| 11300 | 90 | 270.7 | 6908 | -962.97 | -4374.23
| 11400 | 90 | 270.7 | 6908 | -961.74 | -4474.22
| 11500 | 90 | 270.7 | 6908 | -960.52 | -4574.21
| 11600 | 90 | 270.7 | 6908 | -959.29 | -4674.2
| 11700 | 90 | 270.7 | 6908 | -958.07 | -4774.2
| 11800 | 90 | 270.7 | 6908 | -956.85 | -4874.19
| 11900 | 90 | 270.7 | 6908 | -955.62 | -4974.18
| 12000 | 90 | 270.7 | 6908 | -954.4 | -5074.17
| 12100 | 90 | 270.7 | 6908 | -953.17 | -5174.17
| 12200 | 90 | 270.7 | 6908 | -951.95 | -5274.16
| 12300 | 90 | 270.7 | 6908 | -950.72 | -5374.15
| 12400 | 90 | 270.7 | 6908 | -949.5 | -5474.14
| 12500 | 90 | 270.7 | 6908 | -948.27 | -5574.14
| 12600 | 90 | 270.7 | 6908 | -947.05 | -5674.13
| 12700 | 90 | 270.7 | 6908 | -945.82 | -5774.12
| 12712.64 | 90 | 270.7 | 6908 | -945.67 | -5786.76

## Lookup (hidden)
North Reference | RetunValue | Grid Type | ReturnValue | Deviation Indicator | ReturnValue
| 2 |  | 0 |  | 4
True |  | SPCS-Colorado Central-NAD27 |  | Directional
Grid |  | SPCS-Colorado Central-NAD83 |  | High Angle
|  | SPCS-Colorado North-NAD27 |  | Horizontal
SPCS-Colorado North-NAD83
SPCS-Colorado South-NAD27
SPCS-Colorado South-NAD83
UTM-Zone 12 NAD27
UTM-Zone 12 NAD83
UTM-Zone 13 NAD27
UTM-Zone 13 NAD83