## Data
Header Information | measured depth (ft) | inclination (°) | azimuth (°) | true vertical depth (ft) | northing +N/-S (ft) | easting +E/-W (ft)
Operator Name | 0 | 0 | 86 | 0 | 0 | 0
KERR-MCGEE | 16 | 0 | 86 | 16 | 0 | 0
Operator Number | 129 | 1 | 86 | 128.99 | 0.07 | 0.98
47120 | 209 | 0.8 | 106.8 | 208.98 | -0.04 | 2.21
Well Name and Number | 288 | 0.5 | 104.5 | 287.98 | -0.29 | 3.08
GREENLEAF 2N-2HZ | 368 | 0.1 | 255.6 | 367.98 | -0.39 | 3.35
API Number (if available) | 448 | 0.1 | 239.7 | 447.98 | -0.45 | 3.22
05-123-40625 | 528 | 0.1 | 306.8 | 527.98 | -0.44 | 3.1
Location: QQ SEC TWP RGE | 608 | 0.3 | 278.3 | 607.98 | -0.37 | 2.84
SWSE SECTION 02-T2N-R65W | 688 | 0.1 | 146.3 | 687.98 | -0.4 | 2.67
Citing Type: Planned or Actual | 768 | 0.8 | 277.2 | 767.98 | -0.38 | 2.16
PLANNED | 773.03 | 0.8 | 277.489 | 773 | -0.38 | 2.09
Deviation Indicator | 848 | 0.8 | 281.8 | 847.97 | -0.2 | 1.05
Horizontal | 928 | 0.8 | 285.4 | 927.96 | 0.06 | -0.03
North Reference | 1008 | 0.8 | 293.9 | 1007.95 | 0.44 | -1.08
True | 1088 | 0.8 | 299.7 | 1087.94 | 0.94 | -2.07
Grid Type | 1168 | 0.5 | 7.2 | 1167.94 | 1.56 | -2.52
#VALUE! | 1249 | 0.6 | 3.5 | 1248.94 | 2.34 | -2.45
| 1349 | 0.6 | 3.5 | 1348.93 | 3.38 | -2.38
| 1425.07 | 0.6 | 3.5 | 1425 | 4.18 | -2.33
| 1449 | 0.234 | 314.93 | 1448.93 | 4.34 | -2.36
| 1549 | 1.933 | 211.525 | 1548.91 | 3.04 | -3.39
| 1649 | 3.926 | 208.201 | 1648.77 | -1.41 | -5.89
| 1749 | 5.924 | 207.115 | 1748.4 | -9.02 | -9.86
| 1849 | 7.923 | 206.576 | 1847.66 | -19.78 | -15.29
| 1949 | 9.923 | 206.253 | 1946.45 | -33.68 | -22.19
| 2049 | 11.922 | 206.037 | 2044.63 | -50.68 | -30.54
| 2149 | 13.922 | 205.883 | 2142.09 | -70.79 | -40.32
| 2249 | 15.922 | 205.767 | 2238.72 | -93.97 | -51.54
| 2349 | 17.922 | 205.676 | 2334.38 | -120.19 | -64.17
| 2449 | 19.921 | 205.603 | 2428.97 | -149.42 | -78.2
| 2452.93 | 20 | 205.6 | 2432.67 | -150.63 | -78.78
| 2549 | 20 | 205.6 | 2522.94 | -180.27 | -92.97
| 2649 | 20 | 205.6 | 2616.91 | -211.11 | -107.75
| 2749 | 20 | 205.6 | 2710.88 | -241.96 | -122.53
| 2849 | 20 | 205.6 | 2804.85 | -272.8 | -137.31
| 2949 | 20 | 205.6 | 2898.82 | -303.64 | -152.09
| 3049 | 20 | 205.6 | 2992.79 | -334.49 | -166.86
| 3149 | 20 | 205.6 | 3086.76 | -365.33 | -181.64
| 3249 | 20 | 205.6 | 3180.73 | -396.18 | -196.42
| 3349 | 20 | 205.6 | 3274.7 | -427.02 | -211.2
| 3449 | 20 | 205.6 | 3368.67 | -457.87 | -225.98
| 3549 | 20 | 205.6 | 3462.64 | -488.71 | -240.76
| 3649 | 20 | 205.6 | 3556.61 | -519.56 | -255.53
| 3749 | 20 | 205.6 | 3650.57 | -550.4 | -270.31
| 3849 | 20 | 205.6 | 3744.54 | -581.24 | -285.09
| 3949 | 20 | 205.6 | 3838.51 | -612.09 | -299.87
| 4028.27 | 20 | 205.6 | 3913 | -636.54 | -311.58
| 4049 | 20 | 205.6 | 3932.48 | -642.93 | -314.65
| 4149 | 20 | 205.6 | 4026.45 | -673.78 | -329.42
| 4249 | 20 | 205.6 | 4120.42 | -704.62 | -344.2
| 4320.92 | 20 | 205.6 | 4188 | -726.8 | -354.83
| 4349 | 20 | 205.6 | 4214.39 | -735.47 | -358.98
| 4449 | 20 | 205.6 | 4308.36 | -766.31 | -373.76
| 4549 | 20 | 205.6 | 4402.33 | -797.16 | -388.54
| 4610.37 | 20 | 205.6 | 4460 | -816.09 | -397.61
| 4649 | 19.227 | 205.6 | 4496.39 | -827.78 | -403.21
| 4749 | 17.227 | 205.6 | 4591.36 | -855.99 | -416.72
| 4849 | 15.227 | 205.6 | 4687.37 | -881.19 | -428.8
| 4949 | 13.227 | 205.6 | 4784.3 | -903.35 | -439.42
| 5049 | 11.227 | 205.6 | 4882.03 | -922.45 | -448.57
| 5149 | 9.227 | 205.6 | 4980.44 | -938.46 | -456.24
| 5249 | 7.227 | 205.6 | 5079.4 | -951.37 | -462.42
| 5349 | 5.227 | 205.6 | 5178.81 | -961.15 | -467.11
| 5449 | 3.227 | 205.6 | 5278.53 | -967.8 | -470.29
| 5549 | 1.227 | 205.6 | 5378.45 | -971.3 | -471.97
| 5610.37 | 0 | 358.419 | 5439.82 | -971.89 | -472.26
| 5649 | 0 | 358.419 | 5478.44 | -971.89 | -472.26
| 5749 | 0 | 358.419 | 5578.44 | -971.89 | -472.26
| 5849 | 0 | 358.419 | 5678.44 | -971.89 | -472.26
| 5949 | 0 | 358.419 | 5778.44 | -971.89 | -472.26
| 6049 | 0 | 358.419 | 5878.44 | -971.89 | -472.26
| 6149 | 0 | 358.419 | 5978.44 | -971.89 | -472.26
| 6249 | 0 | 358.419 | 6078.44 | -971.89 | -472.26
| 6349 | 0 | 358.419 | 6178.44 | -971.89 | -472.26
| 6449 | 0 | 358.419 | 6278.44 | -971.89 | -472.26
| 6549 | 0 | 358.419 | 6378.44 | -971.89 | -472.26
| 6569.6 | 0 | 358.419 | 6399.05 | -971.89 | -472.26
| 6649 | 7.94 | 358.419 | 6478.19 | -966.4 | -472.41
| 6749 | 17.94 | 358.419 | 6575.53 | -944.05 | -473.03
| 6849 | 27.94 | 358.419 | 6667.5 | -905.14 | -474.1
| 6949 | 37.94 | 358.419 | 6751.32 | -850.85 | -475.6
| 6953.68 | 38.408 | 358.419 | 6755 | -847.96 | -475.68
| 7038.02 | 46.842 | 358.419 | 6817 | -790.92 | -477.25
| 7049 | 47.94 | 358.419 | 6824.43 | -782.84 | -477.48
| 7110.32 | 54.072 | 358.419 | 6863 | -735.22 | -478.79
| 7149 | 57.94 | 358.419 | 6884.62 | -703.17 | -479.67
| 7249 | 67.94 | 358.419 | 6930.06 | -614.26 | -482.13
| 7329.67 | 76.007 | 358.419 | 6955 | -537.65 | -484.24
| 7349 | 77.94 | 358.419 | 6959.36 | -518.82 | -484.76
| 7449 | 87.94 | 358.419 | 6971.63 | -419.74 | -487.5
| 7469.6 | 90 | 358.419 | 6972 | -399.15 | -488.07
| 7549 | 90 | 358.419 | 6972 | -319.79 | -490.26
| 7649 | 90 | 358.419 | 6972 | -219.82 | -493.02
| 7749 | 90 | 358.419 | 6972 | -119.86 | -495.77
| 7849 | 90 | 358.419 | 6972 | -19.9 | -498.53
| 7949 | 90 | 358.419 | 6972 | 80.06 | -501.29
| 8049 | 90 | 358.419 | 6972 | 180.02 | -504.05
| 8149 | 90 | 358.419 | 6972 | 279.99 | -506.81
| 8249 | 90 | 358.419 | 6972 | 379.95 | -509.57
| 8349 | 90 | 358.419 | 6972 | 479.91 | -512.33
| 8449 | 90 | 358.419 | 6972 | 579.87 | -515.09
| 8549 | 90 | 358.419 | 6972 | 679.83 | -517.85
| 8649 | 90 | 358.419 | 6972 | 779.79 | -520.61
| 8749 | 90 | 358.419 | 6972 | 879.76 | -523.37
| 8849 | 90 | 358.419 | 6972 | 979.72 | -526.12
| 8949 | 90 | 358.419 | 6972 | 1079.68 | -528.88
| 9049 | 90 | 358.419 | 6972 | 1179.64 | -531.64
| 9149 | 90 | 358.419 | 6972 | 1279.6 | -534.4
| 9249 | 90 | 358.419 | 6972 | 1379.57 | -537.16
| 9349 | 90 | 358.419 | 6972 | 1479.53 | -539.92
| 9449 | 90 | 358.419 | 6972 | 1579.49 | -542.68
| 9549 | 90 | 358.419 | 6972 | 1679.45 | -545.44
| 9649 | 90 | 358.419 | 6972 | 1779.41 | -548.2
| 9749 | 90 | 358.419 | 6972 | 1879.38 | -550.96
| 9849 | 90 | 358.419 | 6972 | 1979.34 | -553.72
| 9949 | 90 | 358.419 | 6972 | 2079.3 | -556.48
| 10049 | 90 | 358.419 | 6972 | 2179.26 | -559.23
| 10149 | 90 | 358.419 | 6972 | 2279.22 | -561.99
| 10249 | 90 | 358.419 | 6972 | 2379.19 | -564.75
| 10349 | 90 | 358.419 | 6972 | 2479.15 | -567.51
| 10449 | 90 | 358.419 | 6972 | 2579.11 | -570.27
| 10549 | 90 | 358.419 | 6972 | 2679.07 | -573.03
| 10649 | 90 | 358.419 | 6972 | 2779.03 | -575.79
| 10749 | 90 | 358.419 | 6972 | 2879 | -578.55
| 10849 | 90 | 358.419 | 6972 | 2978.96 | -581.31
| 10949 | 90 | 358.419 | 6972 | 3078.92 | -584.07
| 11049 | 90 | 358.419 | 6972 | 3178.88 | -586.83
| 11149 | 90 | 358.419 | 6972 | 3278.84 | -589.59
| 11249 | 90 | 358.419 | 6972 | 3378.8 | -592.35
| 11349 | 90 | 358.419 | 6972 | 3478.77 | -595.11
| 11449 | 90 | 358.419 | 6972 | 3578.73 | -597.86
| 11549 | 90 | 358.419 | 6972 | 3678.69 | -600.62
| 11649 | 90 | 358.419 | 6972 | 3778.65 | -603.38
| 11749 | 90 | 358.419 | 6972 | 3878.61 | -606.14
| 11849 | 90 | 358.419 | 6972 | 3978.58 | -608.9
| 11949 | 90 | 358.419 | 6972 | 4078.54 | -611.66
| 12036.65 | 90 | 358.419 | 6972 | 4166.15 | -614.08

## Lookup (hidden)
North Reference | RetunValue | Grid Type | ReturnValue | Deviation Indicator | ReturnValue
| 2 |  | 0 |  | 4
True |  | SPCS-Colorado Central-NAD27 |  | Directional
Grid |  | SPCS-Colorado Central-NAD83 |  | High Angle
|  | SPCS-Colorado North-NAD27 |  | Horizontal
SPCS-Colorado North-NAD83
SPCS-Colorado South-NAD27
SPCS-Colorado South-NAD83
UTM-Zone 12 NAD27
UTM-Zone 12 NAD83
UTM-Zone 13 NAD27
UTM-Zone 13 NAD83