## Data
Header Information | measured depth (ft) | inclination (°) | azimuth (°) | true vertical depth (ft) | northing +N/-S (ft) | easting +E/-W (ft)
Operator Name | 0 | 0 | 0 | 0 | 0 | 0
WPX Energy Rocky Mountain, LLC | 120 | 0 | 0 | 120 | 0 | 0
Operator Number | 200 | 2.4 | 197.95 | 199.98 | -1.59 | -0.52
96850 | 303.33 | 5.5 | 197.95 | 303.05 | -8.36 | -2.71
Well Name and Number | 400 | 5.5 | 197.95 | 399.27 | -17.18 | -5.57
FEDERAL RGU 314-36-198 | 600 | 5.5 | 197.95 | 598.35 | -35.41 | -11.47
API Number (if available) | 800 | 5.5 | 197.95 | 797.43 | -53.65 | -17.38
| 1000 | 5.5 | 197.95 | 996.51 | -71.89 | -23.29
Location: QQ SEC TWP RGE | 1200 | 5.5 | 197.95 | 1195.59 | -90.12 | -29.2
LOT 12, Sec. T1S, R98W | 1400 | 5.5 | 197.95 | 1394.67 | -108.36 | -35.1
Citing Type: Planned or Actual | 1600 | 5.5 | 197.95 | 1593.75 | -126.6 | -41.01
Actual | 1800 | 5.5 | 197.95 | 1792.83 | -144.83 | -46.92
Deviation Indicator | 2000 | 5.5 | 197.95 | 1991.91 | -163.07 | -52.83
Directional | 2200 | 5.5 | 197.95 | 2190.99 | -181.3 | -58.73
North Reference | 2400 | 5.5 | 197.95 | 2390.07 | -199.54 | -64.64
True | 2600 | 5.5 | 197.95 | 2589.15 | -217.78 | -70.55
Grid Type | 2800 | 5.5 | 197.95 | 2788.22 | -236.01 | -76.46
#VALUE! | 3000 | 5.5 | 197.95 | 2987.3 | -254.25 | -82.37
| 3200 | 5.5 | 197.95 | 3186.38 | -272.48 | -88.27
| 3400 | 5.5 | 197.95 | 3385.46 | -290.72 | -94.18
| 3515.07 | 5.5 | 197.95 | 3500 | -301.21 | -97.58
| 3527.07 | 5.8601 | 197.9493 | 3511.94 | -302.34 | -97.95
| 3600 | 5.8601 | 197.9493 | 3584.49 | -309.43 | -100.24
| 3800 | 5.8601 | 197.9493 | 3783.45 | -328.85 | -106.53
| 4000 | 5.8601 | 197.9493 | 3982.4 | -348.28 | -112.83
| 4200 | 5.8601 | 197.9493 | 4181.36 | -367.7 | -119.12
| 4400 | 5.8601 | 197.9493 | 4380.31 | -387.13 | -125.41
| 4600 | 5.8601 | 197.9493 | 4579.27 | -406.56 | -131.7
| 4800 | 5.8601 | 197.9493 | 4778.22 | -425.98 | -138
| 5000 | 5.8601 | 197.9493 | 4977.18 | -445.41 | -144.29
| 5200 | 5.8601 | 197.9493 | 5176.13 | -464.83 | -150.58
| 5400 | 5.8601 | 197.9493 | 5375.09 | -484.26 | -156.88
| 5600 | 5.8601 | 197.9493 | 5574.04 | -503.69 | -163.17
| 5800 | 5.8601 | 197.9493 | 5773 | -523.11 | -169.46
| 6000 | 5.8601 | 197.9493 | 5971.95 | -542.54 | -175.76
| 6200 | 5.8601 | 197.9493 | 6170.91 | -561.96 | -182.05
| 6400 | 5.8601 | 197.9493 | 6369.86 | -581.39 | -188.34
| 6600 | 5.8601 | 197.9493 | 6568.81 | -600.82 | -194.63
| 6800 | 5.8601 | 197.9493 | 6767.77 | -620.24 | -200.93
| 6999.28 | 5.8601 | 197.9493 | 6966.01 | -639.6 | -207.2
| 7000 | 5.8493 | 197.9493 | 6966.72 | -639.67 | -207.22
| 7200 | 2.8493 | 197.9493 | 7166.13 | -654.1 | -211.89
| 7389.95 | 0 | 0 | 7356 | -658.59 | -213.35
| 7400 | 0 | 0 | 7366.05 | -658.59 | -213.35
| 7489.95 | 0 | 0 | 7456 | -658.59 | -213.35
| 7600 | 0 | 0 | 7566.05 | -658.59 | -213.35
| 7800 | 0 | 0 | 7766.05 | -658.59 | -213.35
| 8000 | 0 | 0 | 7966.05 | -658.59 | -213.35
| 8200 | 0 | 0 | 8166.05 | -658.59 | -213.35
| 8400 | 0 | 0 | 8366.05 | -658.59 | -213.35
| 8600 | 0 | 0 | 8566.05 | -658.59 | -213.35
| 8800 | 0 | 0 | 8766.05 | -658.59 | -213.35
| 9000 | 0 | 0 | 8966.05 | -658.59 | -213.35
| 9200 | 0 | 0 | 9166.05 | -658.59 | -213.35
| 9400 | 0 | 0 | 9366.05 | -658.59 | -213.35
| 9600 | 0 | 0 | 9566.05 | -658.59 | -213.35
| 9800 | 0 | 0 | 9766.05 | -658.59 | -213.35
| 10000 | 0 | 0 | 9966.05 | -658.59 | -213.35
| 10200 | 0 | 0 | 10166.05 | -658.59 | -213.35
| 10400 | 0 | 0 | 10366.05 | -658.59 | -213.35
| 10600 | 0 | 0 | 10566.05 | -658.59 | -213.35
| 10800 | 0 | 0 | 10766.05 | -658.59 | -213.35
| 11000 | 0 | 0 | 10966.05 | -658.59 | -213.35
| 11200 | 0 | 0 | 11166.05 | -658.59 | -213.35
| 11400 | 0 | 0 | 11366.05 | -658.59 | -213.35
| 11600 | 0 | 0 | 11566.05 | -658.59 | -213.35
| 11800 | 0 | 0 | 11766.05 | -658.59 | -213.35
| 12000 | 0 | 0 | 11966.05 | -658.59 | -213.35
| 12200 | 0 | 0 | 12166.05 | -658.59 | -213.35
| 12374.95 | 0 | 0 | 12341 | -658.59 | -213.35

## Lookup (hidden)
North Reference | RetunValue | Grid Type | ReturnValue | Deviation Indicator | ReturnValue
| 2 |  | 0 |  | 2
True |  | SPCS-Colorado Central-NAD27 |  | Directional
Grid |  | SPCS-Colorado Central-NAD83 |  | High Angle
|  | SPCS-Colorado North-NAD27 |  | Horizontal
SPCS-Colorado North-NAD83
SPCS-Colorado South-NAD27
SPCS-Colorado South-NAD83
UTM-Zone 12 NAD27
UTM-Zone 12 NAD83
UTM-Zone 13 NAD27
UTM-Zone 13 NAD83