## Data
Header Information | measured depth (ft) | inclination (°) | azimuth (°) | true vertical depth (ft) | northing +N/-S (ft) | easting +E/-W (ft)
Operator Name | 0 | 0 | 0 | 0 | 0 | 0
WPX Energy Rocky Mountain, LLC | 120 | 0 | 0 | 120 | 0 | 0
Operator Number | 200 | 2.4 | 127.77 | 199.98 | -1.03 | 1.32
96850 | 350 | 6.9 | 127.77 | 349.44 | -8.47 | 10.93
Well Name and Number | 400 | 6.9 | 127.77 | 399.08 | -12.15 | 15.68
FEDERAL RGU 324-36-198 | 600 | 6.9 | 127.77 | 597.63 | -26.87 | 34.68
API Number (if available) | 800 | 6.9 | 127.77 | 796.19 | -41.58 | 53.67
| 1000 | 6.9 | 127.77 | 994.74 | -56.3 | 72.66
Location: QQ SEC TWP RGE | 1200 | 6.9 | 127.77 | 1193.29 | -71.02 | 91.65
LOT 12, Sec. T1S, R98W | 1400 | 6.9 | 127.77 | 1391.84 | -85.73 | 110.65
Citing Type: Planned or Actual | 1600 | 6.9 | 127.77 | 1590.39 | -100.45 | 129.64
Actual | 1800 | 6.9 | 127.77 | 1788.94 | -115.17 | 148.63
Deviation Indicator | 2000 | 6.9 | 127.77 | 1987.49 | -129.88 | 167.63
Directional | 2200 | 6.9 | 127.77 | 2186.05 | -144.6 | 186.62
North Reference | 2400 | 6.9 | 127.77 | 2384.6 | -159.32 | 205.61
True | 2600 | 6.9 | 127.77 | 2583.15 | -174.03 | 224.61
Grid Type | 2800 | 6.9 | 127.77 | 2781.7 | -188.75 | 243.6
#VALUE! | 3000 | 6.9 | 127.77 | 2980.25 | -203.47 | 262.59
| 3200 | 6.9 | 127.77 | 3178.8 | -218.18 | 281.59
| 3400 | 6.9 | 127.77 | 3377.35 | -232.9 | 300.58
| 3523.54 | 6.9 | 127.77 | 3500 | -241.99 | 312.31
| 3600 | 9.1938 | 127.77 | 3575.7 | -248.55 | 320.77
| 3800 | 15.1938 | 127.77 | 3771.1 | -274.41 | 354.15
| 3897.45 | 18.1174 | 127.7628 | 3864.45 | -291.51 | 376.23
| 4000 | 18.1174 | 127.7628 | 3961.92 | -311.03 | 401.44
| 4200 | 18.1174 | 127.7628 | 4152 | -349.12 | 450.61
| 4400 | 18.1174 | 127.7628 | 4342.09 | -387.21 | 499.77
| 4600 | 18.1174 | 127.7628 | 4532.17 | -425.29 | 548.94
| 4800 | 18.1174 | 127.7628 | 4722.25 | -463.38 | 598.11
| 5000 | 18.1174 | 127.7628 | 4912.34 | -501.47 | 647.27
| 5200 | 18.1174 | 127.7628 | 5102.42 | -539.55 | 696.44
| 5400 | 18.1174 | 127.7628 | 5292.51 | -577.64 | 745.61
| 5600 | 18.1174 | 127.7628 | 5482.59 | -615.73 | 794.77
| 5800 | 18.1174 | 127.7628 | 5672.68 | -653.81 | 843.94
| 5963.64 | 18.1174 | 127.7628 | 5828.2 | -684.98 | 884.17
| 6000 | 17.572 | 127.7628 | 5862.81 | -691.8 | 892.98
| 6200 | 14.572 | 127.7628 | 6054.97 | -725.7 | 936.75
| 6400 | 11.572 | 127.7628 | 6249.77 | -753.4 | 972.5
| 6600 | 8.572 | 127.7628 | 6446.66 | -774.82 | 1000.15
| 6800 | 5.572 | 127.7628 | 6645.12 | -789.9 | 1019.61
| 7000 | 2.572 | 127.7628 | 6844.59 | -798.59 | 1030.84
| 7171.46 | 0 | 0 | 7016 | -800.95 | 1033.88
| 7200 | 0 | 0 | 7044.54 | -800.95 | 1033.88
| 7400 | 0 | 0 | 7244.54 | -800.95 | 1033.88
| 7600 | 0 | 0 | 7444.54 | -800.95 | 1033.88
| 7671.46 | 0 | 0 | 7516 | -800.95 | 1033.88
| 7800 | 0 | 0 | 7644.54 | -800.95 | 1033.88
| 8000 | 0 | 0 | 7844.54 | -800.95 | 1033.88
| 8200 | 0 | 0 | 8044.54 | -800.95 | 1033.88
| 8400 | 0 | 0 | 8244.54 | -800.95 | 1033.88
| 8600 | 0 | 0 | 8444.54 | -800.95 | 1033.88
| 8800 | 0 | 0 | 8644.54 | -800.95 | 1033.88
| 9000 | 0 | 0 | 8844.54 | -800.95 | 1033.88
| 9200 | 0 | 0 | 9044.54 | -800.95 | 1033.88
| 9400 | 0 | 0 | 9244.54 | -800.95 | 1033.88
| 9600 | 0 | 0 | 9444.54 | -800.95 | 1033.88
| 9800 | 0 | 0 | 9644.54 | -800.95 | 1033.88
| 10000 | 0 | 0 | 9844.54 | -800.95 | 1033.88
| 10200 | 0 | 0 | 10044.54 | -800.95 | 1033.88
| 10400 | 0 | 0 | 10244.54 | -800.95 | 1033.88
| 10600 | 0 | 0 | 10444.54 | -800.95 | 1033.88
| 10800 | 0 | 0 | 10644.54 | -800.95 | 1033.88
| 11000 | 0 | 0 | 10844.54 | -800.95 | 1033.88
| 11200 | 0 | 0 | 11044.54 | -800.95 | 1033.88
| 11400 | 0 | 0 | 11244.54 | -800.95 | 1033.88
| 11600 | 0 | 0 | 11444.54 | -800.95 | 1033.88
| 11800 | 0 | 0 | 11644.54 | -800.95 | 1033.88
| 12000 | 0 | 0 | 11844.54 | -800.95 | 1033.88
| 12200 | 0 | 0 | 12044.54 | -800.95 | 1033.88
| 12400 | 0 | 0 | 12244.54 | -800.95 | 1033.88
| 12571.46 | 0 | 0 | 12416 | -800.95 | 1033.88

## Lookup (hidden)
North Reference | RetunValue | Grid Type | ReturnValue | Deviation Indicator | ReturnValue
| 2 |  | 0 |  | 2
True |  | SPCS-Colorado Central-NAD27 |  | Directional
Grid |  | SPCS-Colorado Central-NAD83 |  | High Angle
|  | SPCS-Colorado North-NAD27 |  | Horizontal
SPCS-Colorado North-NAD83
SPCS-Colorado South-NAD27
SPCS-Colorado South-NAD83
UTM-Zone 12 NAD27
UTM-Zone 12 NAD83
UTM-Zone 13 NAD27
UTM-Zone 13 NAD83