## Data
Header Information | measured depth (ft) | inclination (°) | azimuth (°) | true vertical depth (ft) | northing +N/-S (ft) | easting +E/-W (ft)
Operator Name | 0 | 0 | 0 | 0 | 0 | 0
WPX Energy Rocky Mountain, LLC | 120 | 0 | 0 | 120 | 0 | 0
Operator Number | 200 | 2.8 | 28.37 | 199.97 | 1.72 | 0.93
96850 | 317.14 | 6.9 | 28.37 | 316.67 | 10.43 | 5.63
Well Name and Number | 400 | 6.9 | 28.37 | 398.92 | 19.19 | 10.36
FEDERAL RGU 422-36-198 | 600 | 6.9 | 28.37 | 597.48 | 40.33 | 21.78
API Number (if available) | 800 | 6.9 | 28.37 | 796.03 | 61.47 | 33.2
| 1000 | 6.9 | 28.37 | 994.58 | 82.62 | 44.61
Location: QQ SEC TWP RGE | 1200 | 6.9 | 28.37 | 1193.13 | 103.76 | 56.03
LOT 12, Sec. T1S, R98W | 1400 | 6.9 | 28.37 | 1391.68 | 124.9 | 67.45
Citing Type: Planned or Actual | 1600 | 6.9 | 28.37 | 1590.23 | 146.04 | 78.87
Actual | 1800 | 6.9 | 28.37 | 1788.78 | 167.18 | 90.28
Deviation Indicator | 2000 | 6.9 | 28.37 | 1987.34 | 188.32 | 101.7
Directional | 2200 | 6.9 | 28.37 | 2185.89 | 209.47 | 113.12
North Reference | 2400 | 6.9 | 28.37 | 2384.44 | 230.61 | 124.53
True | 2600 | 6.9 | 28.37 | 2582.99 | 251.75 | 135.95
Grid Type | 2800 | 6.9 | 28.37 | 2781.54 | 272.89 | 147.37
#VALUE! | 3000 | 6.9 | 28.37 | 2980.09 | 294.03 | 158.78
| 3200 | 6.9 | 28.37 | 3178.64 | 315.17 | 170.2
| 3400 | 6.9 | 28.37 | 3377.2 | 336.32 | 181.62
| 3547.99 | 6.9 | 28.37 | 3524.11 | 351.96 | 190.07
| 3600 | 8.7204 | 28.37 | 3575.64 | 358.18 | 193.42
| 3800 | 15.7204 | 28.37 | 3770.99 | 395.4 | 213.53
| 4000 | 22.7204 | 28.37 | 3959.72 | 453.3 | 244.79
| 4127.71 | 27.1902 | 28.3719 | 4075.48 | 500.7 | 270.39
| 4200 | 27.1902 | 28.3719 | 4139.78 | 529.76 | 286.09
| 4400 | 27.1902 | 28.3719 | 4317.68 | 610.17 | 329.52
| 4600 | 27.1902 | 28.3719 | 4495.58 | 690.59 | 372.95
| 4800 | 27.1902 | 28.3719 | 4673.48 | 771 | 416.37
| 5000 | 27.1902 | 28.3719 | 4851.38 | 851.41 | 459.8
| 5200 | 27.1902 | 28.3719 | 5029.27 | 931.82 | 503.23
| 5400 | 27.1902 | 28.3719 | 5207.17 | 1012.23 | 546.66
| 5600 | 27.1902 | 28.3719 | 5385.07 | 1092.64 | 590.08
| 5800 | 27.1902 | 28.3719 | 5562.97 | 1173.05 | 633.51
| 6000 | 27.1902 | 28.3719 | 5740.87 | 1253.47 | 676.94
| 6055.91 | 27.1902 | 28.3719 | 5790.6 | 1275.94 | 689.08
| 6200 | 25.0288 | 28.3719 | 5919.98 | 1331.74 | 719.21
| 6400 | 22.0288 | 28.3719 | 6103.33 | 1401.98 | 757.15
| 6600 | 19.0288 | 28.3719 | 6290.61 | 1463.68 | 790.47
| 6800 | 16.0288 | 28.3719 | 6481.3 | 1516.68 | 819.09
| 7000 | 13.0288 | 28.3719 | 6674.88 | 1560.82 | 842.93
| 7200 | 10.0288 | 28.3719 | 6870.83 | 1595.99 | 861.92
| 7400 | 7.0288 | 28.3719 | 7068.59 | 1622.08 | 876.01
| 7600 | 4.0288 | 28.3719 | 7267.64 | 1639.04 | 885.17
| 7800 | 1.0288 | 28.3719 | 7467.42 | 1646.8 | 889.36
| 7868.58 | 0 | 0 | 7536 | 1647.34 | 889.66
| 7968.58 | 0 | 0 | 7636 | 1647.34 | 889.66
| 8000 | 0 | 0 | 7667.42 | 1647.34 | 889.66
| 8200 | 0 | 0 | 7867.42 | 1647.34 | 889.66
| 8400 | 0 | 0 | 8067.42 | 1647.34 | 889.66
| 8600 | 0 | 0 | 8267.42 | 1647.34 | 889.66
| 8800 | 0 | 0 | 8467.42 | 1647.34 | 889.66
| 9000 | 0 | 0 | 8667.42 | 1647.34 | 889.66
| 9200 | 0 | 0 | 8867.42 | 1647.34 | 889.66
| 9400 | 0 | 0 | 9067.42 | 1647.34 | 889.66
| 9600 | 0 | 0 | 9267.42 | 1647.34 | 889.66
| 9800 | 0 | 0 | 9467.42 | 1647.34 | 889.66
| 10000 | 0 | 0 | 9667.42 | 1647.34 | 889.66
| 10200 | 0 | 0 | 9867.42 | 1647.34 | 889.66
| 10400 | 0 | 0 | 10067.42 | 1647.34 | 889.66
| 10600 | 0 | 0 | 10267.42 | 1647.34 | 889.66
| 10800 | 0 | 0 | 10467.42 | 1647.34 | 889.66
| 11000 | 0 | 0 | 10667.42 | 1647.34 | 889.66
| 11200 | 0 | 0 | 10867.42 | 1647.34 | 889.66
| 11400 | 0 | 0 | 11067.42 | 1647.34 | 889.66
| 11600 | 0 | 0 | 11267.42 | 1647.34 | 889.66
| 11800 | 0 | 0 | 11467.42 | 1647.34 | 889.66
| 12000 | 0 | 0 | 11667.42 | 1647.34 | 889.66
| 12200 | 0 | 0 | 11867.42 | 1647.34 | 889.66
| 12400 | 0 | 0 | 12067.42 | 1647.34 | 889.66
| 12600 | 0 | 0 | 12267.42 | 1647.34 | 889.66
| 12800 | 0 | 0 | 12467.42 | 1647.34 | 889.66
| 12873.58 | 0 | 0 | 12541 | 1647.34 | 889.66

## Lookup (hidden)
North Reference | RetunValue | Grid Type | ReturnValue | Deviation Indicator | ReturnValue
| 2 |  | 0 |  | 2
True |  | SPCS-Colorado Central-NAD27 |  | Directional
Grid |  | SPCS-Colorado Central-NAD83 |  | High Angle
|  | SPCS-Colorado North-NAD27 |  | Horizontal
SPCS-Colorado North-NAD83
SPCS-Colorado South-NAD27
SPCS-Colorado South-NAD83
UTM-Zone 12 NAD27
UTM-Zone 12 NAD83
UTM-Zone 13 NAD27
UTM-Zone 13 NAD83